## 表B.1.1 招标工程量清单封面
|  | 周口师范学院智慧教室空调安装项目 |  | 工程
招标工程量清单
| 招标人： |  | （盖章）
年 月 日
河南省建设工程造价计价软件测评合格编号：2021-RJ002；2020-RJ002；2019-RJ004；2017-RJ004

## 表C.1.1 招标工程量清单扉页
工程名称： |  |  | 周口师范学院智慧教室空调安装项目
标段名称： |  |  | 周口师范学院智慧教室空调安装项目
招标工程量清单
| 编 制 人 | ： |  | (造价专业人员签字及盖章)
| 审 核 人 | ： |  | (签字及盖章)
| 编 制 单 位 | ： |  | (盖章)
| 法定代表人 或其授权人 | ： |  | (签字或盖章)
| 招 标 人 | ： |  | (盖章)
| 法定代表人 或其授权人 | ： |  | (签字或盖章)
| 编 制 时 间 | ：

## 表E.1.1 工程项目清单汇总表
工程项目清单汇总表
工程名称：周口师范学院智慧教室空调安装项目 |  | 标段：周口师范学院智慧教室空调安装项目 | 第 1 页 共 1 页
序号 | 项目名称 |  |  | 金额（元）
1 | 分部分项工程
2 | 措施项目
2.1 | 其中：安全生产措施项目
3 | 其他项目
3.1 | 暂列金额
3.2 | 专业工程暂估价
3.3 | 计日工
3.4 | 总承包服务费
3.5 | 合同中约定的其他项目
3.6 | 环境保护税
4 | 增值税
合 计
注：1 专业工程暂估价为已含税价格，在计算增值税计算基础时不应包含专业工程暂估价金额; 2 本表宜用于按合同标的为工程量清单编制对象的工程汇总计算，以单项工程、单位工程等为工程量清单编制对象的工程 可按本表汇总计算。

## 表E.2.1 分部分项工程项目清单计价表
分部分项工程项目清单计价表
工程名称：周口师范学院智慧教室空调安装项目 |  |  |  | 标段：周口师范学院智慧教室空调安装项目 |  |  | 第 1 页 共 9 页
序号 | 项目编码 | 项目名称 | 项目特征描述 |  | 计量 单位 | 工程量 |  | 金额（元）
[8 empty] | 综合单价 | 合价
1 | 030801013001 | 低压铜及铜合金管 | 1.材质:冷媒液管 2.规格:铜管 φ6.35 3.焊接方法:焊接 4.压力试验、吹扫与清洗:空气吹扫 5.保温:B1级橡塑保温 6.满足验收及使用要求的所有工作内容 |  | m | 12.6
2 | 030801013002 | 低压铜及铜合金管 | 1.材质:冷媒液管 2.规格:铜管 φ9.53 3.焊接方法:焊接 4.压力试验、吹扫与清洗:空气吹扫 5.保温:B1级橡塑保温 6.满足验收及使用要求的所有工作内容 |  | m | 371.7
3 | 030801013003 | 低压铜及铜合金管 | 1.材质:冷媒气管 2.规格:铜管 φ12.7 3.焊接方法:焊接 4.压力试验、吹扫与清洗:空气吹扫 5.保温:B1级橡塑保温 6.满足验收及使用要求的所有工作内容 |  | m | 82
4 | 030801013004 | 低压铜及铜合金管 | 1.材质:冷媒气管 2.规格:铜管 φ15.88 3.焊接方法:焊接 4.压力试验、吹扫与清洗:空气吹扫 5.保温:B1级橡塑保温 6.满足验收及使用要求的所有工作内容 |  | m | 365.4
本页小计
分部分项工程项目清单计价表
工程名称：周口师范学院智慧教室空调安装项目 |  |  |  | 标段：周口师范学院智慧教室空调安装项目 |  |  | 第 2 页 共 9 页
序号 | 项目编码 | 项目名称 | 项目特征描述 |  | 计量 单位 | 工程量 |  | 金额（元）
[8 empty] | 综合单价 | 合价
5 | 030801013005 | 低压铜及铜合金管 | 1.材质:冷媒气管 2.规格:铜管 φ19.05 3.焊接方法:焊接 4.压力试验、吹扫与清洗:空气吹扫 5.保温:B1级橡塑保温 6.满足验收及使用要求的所有工作内容 |  | m | 123.9
6 | 030801013006 | 低压铜及铜合金管 | 1.材质:冷媒气管 2.规格:铜管 φ22.23 3.焊接方法:焊接 4.压力试验、吹扫与清洗:空气吹扫 5.保温:B1级橡塑保温 6.满足验收及使用要求的所有工作内容 |  | m | 399
7 | 030801013007 | 低压铜及铜合金管 | 1.材质:冷媒气管 2.规格:铜管 φ28.58 3.焊接方法:焊接 4.压力试验、吹扫与清洗:空气吹扫 5.保温:B1级橡塑保温 6.满足验收及使用要求的所有工作内容 |  | m | 53.6
8 | 030801013008 | 低压铜及铜合金管 | 1.材质:冷媒气管 2.规格:铜管 φ34.92 3.焊接方法:焊接 4.压力试验、吹扫与清洗:空气吹扫 5.保温:B1级橡塑保温 6.满足验收及使用要求的所有工作内容 |  | m | 55.65
本页小计
分部分项工程项目清单计价表
工程名称：周口师范学院智慧教室空调安装项目 |  |  |  | 标段：周口师范学院智慧教室空调安装项目 |  |  | 第 3 页 共 9 页
序号 | 项目编码 | 项目名称 | 项目特征描述 |  | 计量 单位 | 工程量 |  | 金额（元）
[8 empty] | 综合单价 | 合价
9 | 030801013009 | 低压铜及铜合金管 | 1.材质:冷媒气管 2.规格:铜管 φ41.3 3.焊接方法:焊接 4.压力试验、吹扫与清洗:空气吹扫 5.保温:B1级橡塑保温 6.满足验收及使用要求的所有工作内容 |  | m | 67.2
10 | 030801013010 | 低压铜及铜合金管 | 1.材质:冷媒气管 2.规格:铜管 φ44.45 3.焊接方法:焊接 4.压力试验、吹扫与清洗:空气吹扫 5.保温:B1级橡塑保温 6.满足验收及使用要求的所有工作内容 |  | m | 350.7
11 | 031001008001 | 塑料管 | 1.材质:冷凝水管 2.规格:PVC25 3.连接形式:粘接 4.管卡材质:成品管卡 5.保温:B1级橡塑保温 6.安装部位:室内 7.满足验收及使用要求的所有工作内容 |  | m | 290
12 | 031001008002 | 塑料管 | 1.材质:冷凝水管 2.规格:PVC32 3.连接形式:粘接 4.管卡材质:成品管卡 5.保温:B1级橡塑保温 6.安装部位:室内 7.满足验收及使用要求的所有工作内容 |  | m | 317
本页小计
分部分项工程项目清单计价表
工程名称：周口师范学院智慧教室空调安装项目 |  |  |  | 标段：周口师范学院智慧教室空调安装项目 |  |  | 第 4 页 共 9 页
序号 | 项目编码 | 项目名称 | 项目特征描述 |  | 计量 单位 | 工程量 |  | 金额（元）
[8 empty] | 综合单价 | 合价
13 | 031001008003 | 塑料管 | 1.材质:冷凝水管 2.规格:PVC40 3.连接形式:粘接 4.管卡材质:成品管卡 5.保温:B1级橡塑保温 6.满足验收及使用要求的所有工作内容 7.安装部位:室内 |  | m | 30
14 | 030804010001 | 低压铜及铜合金管件 | 1.材质:分歧管 2.规格:SN-01C 3.焊接方法:乙炔焊 4.满足验收及使用要求的所有工作内容 |  | 个 | 1
15 | 030804010002 | 低压铜及铜合金管件 | 1.材质:分歧管 2.规格:SN-02C 3.焊接方法:乙炔焊 4.满足验收及使用要求的所有工作内容 |  | 个 | 14
16 | 030804010003 | 低压铜及铜合金管件 | 1.材质:分歧管 2.规格:SN-03C 3.焊接方法:乙炔焊 4.满足验收及使用要求的所有工作内容 |  | 个 | 26
17 | 030804010004 | 低压铜及铜合金管件 | 1.材质:分歧管 2.规格:SN-04C 3.焊接方法:乙炔焊 4.满足验收及使用要求的所有工作内容 |  | 个 | 18
18 | 030804010005 | 低压铜及铜合金管件 | 1.材质:分歧管 2.规格:SN-05C 3.焊接方法:乙炔焊 4.满足验收及使用要求的所有工作内容 |  | 个 | 45
19 | 031301005001 | 支/吊架、基础型钢 | 1.名称:支吊架 2.材质:型钢 3.支架形式:带保温管道支架 4.单件支架质量:≤5KG 5.满足验收及使用要求的所有工作内容 |  | kg | 1005.23
本页小计
分部分项工程项目清单计价表
工程名称：周口师范学院智慧教室空调安装项目 |  |  |  | 标段：周口师范学院智慧教室空调安装项目 |  |  | 第 5 页 共 9 页
序号 | 项目编码 | 项目名称 | 项目特征描述 |  | 计量 单位 | 工程量 |  | 金额（元）
[8 empty] | 综合单价 | 合价
20 | 030701003001 | 空调器 | 1.名称:多联机室内机 2.规格:SN-45，Q冷≥4.5kW，Q热≥5kW，P≤83W 3.安装形式:吊顶安装 4.满足验收及使用要求的所有工作内容 |  | 台 | 6
21 | 030701003002 | 空调器 | 1.名称:多联机室内机 2.规格:SN-71，Q冷≥7.1kW，Q热≥8kW，P≤108W 3.安装形式:吊顶安装 4.满足验收及使用要求的所有工作内容 |  | 台 | 15
22 | 030701003003 | 空调器 | 1.名称:多联机室内机 2.规格:SN-90，Q冷≥9.0kW，Q热≥9.8kW，P≤165W 3.安装形式:吊顶安装 4.满足验收及使用要求的所有工作内容 |  | 台 | 18
23 | 030701003004 | 空调器 | 1.名称:多联机室内机 2.规格:SN-100，Q冷≥10.0kW，Q热≥11.2kW，P≤169W 3.安装形式:吊顶安装 4.满足验收及使用要求的所有工作内容 |  | 台 | 58
24 | 030701003005 | 空调器 | 1.名称:多联机室内机 2.规格:SN-112，Q冷≥11.2kW，Q热≥12.5kW，P≤173W 3.安装形式:吊顶安装 4.满足验收及使用要求的所有工作内容 |  | 台 | 12
本页小计
分部分项工程项目清单计价表
工程名称：周口师范学院智慧教室空调安装项目 |  |  |  | 标段：周口师范学院智慧教室空调安装项目 |  |  | 第 6 页 共 9 页
序号 | 项目编码 | 项目名称 | 项目特征描述 |  | 计量 单位 | 工程量 |  | 金额（元）
[8 empty] | 综合单价 | 合价
25 | 030701003006 | 空调器 | 1.名称:3#楼主机安装 2.规格:制冷量Q≥129kW 制热量Q≥144kW；P冷≤45kW，P热≤42kW 3.安装形式:落地安装 4.满足验收及使用要求的所有工作内容 |  | 台 | 3
26 | 030701003009 | 空调器 | 1.名称:4#楼主机安装 2.规格:制冷量Q≥147kW 制热量Q≥163kW；P冷≤47kW，P热≤45kW 3.安装形式:落地安装 4.满足验收及使用要求的所有工作内容 |  | 台 | 1
27 | 030701003008 | 空调器 | 1.名称:4#楼主机安装 2.规格:制冷量Q≥190kW 制热量Q≥212kW；P冷≤59kW，P热≤57.5kW 3.安装形式:落地安装 4.满足验收及使用要求的所有工作内容 |  | 台 | 2
28 | 030405017001 | 其他电器 | 1.名称:温控面板 2.满足验收及使用要求的所有工作内容 |  | 台 | 109
29 | 030412001001 | 配管 | 1.名称:电气配管 2.材质:PVC20 3.配置形式:暗敷 4.满足验收及使用要求的所有工作内容 |  | m | 1020
30 | 030412001002 | 配管 | 1.名称:电气配管 2.材质:JDG25 3.配置形式:暗敷 4.满足验收及使用要求的所有工作内容 |  | m | 1050
本页小计
分部分项工程项目清单计价表
工程名称：周口师范学院智慧教室空调安装项目 |  |  |  | 标段：周口师范学院智慧教室空调安装项目 |  |  | 第 7 页 共 9 页
序号 | 项目编码 | 项目名称 | 项目特征描述 |  | 计量 单位 | 工程量 |  | 金额（元）
[8 empty] | 综合单价 | 合价
31 | 030409001001 | 电力电缆 | 1.名称:电力电缆 2.型号:YJV22-3x95+2x50 3.材质:铜芯 4.电压(kV):≤1KV 5.敷设方式:管内敷设 6.满足验收及使用要求的所有工作内容 |  | m | 105
32 | 030412004001 | 配线 | 1.名称:管内配线 2.型号:BV4 3.材质:铜芯 4.敷设方式:管内敷设 5.满足验收及使用要求的所有工作内容 |  | m | 2450
33 | 030412004002 | 配线 | 1.名称:管内配线 2.型号:BV2.5 3.材质:铜芯 4.敷设方式:管内敷设 5.满足验收及使用要求的所有工作内容 |  | m | 550
34 | 030412004003 | 配线 | 1.名称:管内配线 2.型号:RVVP 2*1 3.材质:铜芯 4.敷设方式:管内敷设 5.满足验收及使用要求的所有工作内容 |  | m | 1020
35 | 030412002001 | 线槽 | 1.名称:线槽 2.材质:塑料 3.规格:20*10 4.满足验收及使用要求的所有工作内容 |  | m | 272.5
36 | 030412003001 | 桥架 | 1.名称:桥架 2.型号:300*100 3.材质:钢制 4.满足验收及使用要求的所有工作内容 |  | m | 35
本页小计
分部分项工程项目清单计价表
工程名称：周口师范学院智慧教室空调安装项目 |  |  |  | 标段：周口师范学院智慧教室空调安装项目 |  |  | 第 8 页 共 9 页
序号 | 项目编码 | 项目名称 | 项目特征描述 |  | 计量 单位 | 工程量 |  | 金额（元）
[8 empty] | 综合单价 | 合价
37 | 030402011001 | 成套配电箱 | 1.名称:空调动力柜 2.电压(kV):1KV 3.安装方式:落地安装 4.满足验收及使用要求的所有工作内容 |  | 台 | 2
38 | 030402011002 | 成套配电箱 | 1.名称:空调动力柜 2.电压(kV):1KV 3.安装方式:落地安装 4.满足验收及使用要求的所有工作内容 |  | 台 | 2
39 | 030703007001 | 碳钢风口、散流器、百叶窗 | 1.名称:双层百叶出风口 2.规格:1000*200 3.满足验收及使用要求的所有工作内容 |  | 个 | 109
40 | 030703007002 | 碳钢风口、散流器、百叶窗 | 1.名称:单层百叶回风口(带过滤网) 2.规格:950*209 3.满足验收及使用要求的所有工作内容 |  | 个 | 109
41 | 010502004001 | 设备基础 | 1.名称:混凝土基础 2.混凝土强度等级:C20 3.满足验收及使用要求的所有工作内容 |  | m3 | 17
42 | 010502004002 | 设备基础 | 1.名称:砖砌基础 2.干混砂浆等级:M10 3.满足验收及使用要求的所有工作内容 |  | m3 | 2.5
43 | 041001001001 | 拆除路面 | 1.名称:路面破除及恢复 2.厚度:15cm |  | m2 | 30
44 | 040101002001 | 挖沟槽土方 | 1.土类别:一、二类土 2.挖土深度:≤2m |  | m3 | 35.04
45 | 010103001001 | 平整场地 | 1.名称:土地平整 |  | m2 | 59
46 | 011302001001 | 平面吊顶天棚 | 1.名称:铝扣板吊顶 2.满足验收及使用要求的所有工作内容 |  | m2 | 992
本页小计
分部分项工程项目清单计价表
工程名称：周口师范学院智慧教室空调安装项目 |  |  |  | 标段：周口师范学院智慧教室空调安装项目 |  |  | 第 9 页 共 9 页
序号 | 项目编码 | 项目名称 | 项目特征描述 |  | 计量 单位 | 工程量 |  | 金额（元）
[8 empty] | 综合单价 | 合价
47 | 031301002001 | 开孔打洞 | 1.名称:室内开洞 2.规格:公称直径50mm以内 3.部位:室内墙体 |  | 个 | 129
48 | 030501023001 | 软件 | 1.名称:多联机VRV中控平台 2.类别:提供工程编辑功能和图形化的用户界面;可以查看和管理图像,报警,时间表,趋势日志以及报告。 |  | 套 | 1
49 | 030501003001 | 控制设备 | 1.名称:VRV智能控制器 2.类别:自带物联网控制 3.路数:40路 |  | 台 | 6
50 | 030501003002 | 控制设备 | 1.名称:智能电表 2.类别:自带物联网控制 |  | 台 | 6
51 | 031008002001 | 空调水工程系统调试 | 1.系统名称:空调水工程系统调试 |  | 系统 | 1
52 | 030704001001 | 通风工程检测、调试 | 1.系统名称:通风工程检测、调试 |  | 系统 | 1
本页小计
合 计

## 表E.3.1 措施项目清单计价表
措施项目清单计价表
工程名称：周口师范学院智慧教室空调安装项目 |  |  | 标段：周口师范学院智慧教室空调安装项目 |  | 第 1 页 共 1 页
序号 | 项目编码 | 项目名称 |  | 工作内容 |  | 价格（元） | 备注
1 | 031401009001 | 安全生产 |  | 施工现场安全施工所需的各项措施
2 | 03B001 | 环境保护费、文明施工费、临时设施费及扬尘污染防治增加费 |  | 施工现场为达到环保部门要求所需要的各项的措施、施工现场文明施工所需要的各项的措施、施工企业为进行建设工程施工所必须搭设的生活和生产用的临时建筑物构筑物和其他临时设施的措施、根据我省实际情况，施工现场扬尘污染防治标准提高所需增加的措施
3 | 031401020001 | 夜间施工增加 |  | 因夜间或在地下室等特殊部位施工时，所采用照明设备的安拆、维护、照明用电及施工人员夜班补助、夜间施工劳动效率降低等内容
4 | 031401013001 | 二次搬运 |  | 因施工场地条件及施工程序限制而发生的材料、构配件、半成品等一次运输不能到达堆放地点，必须进行二次或多次搬运所发生的内容
5 | 031401021001 | 冬雨季施工 |  | 在冬季或雨季施工，引起防寒、保温、防滑、防潮和排降雨雪等措施的增加，人工、施工机械效率降低等内容
6 | 031401001001 | 脚手架
本页小计 | [6 empty] | --
合 计 | [6 empty] | --
注：措施项目清单费用构成详见本标准表 E.3.2，大型机械进出场及安拆费用组成见本标准表 E.3.4。

## 表E.5.1 增值税计价表
增值税计价表
工程名称：周口师范学院智慧教室空调安装项目 |  |  | 标段：周口师范学院智慧教室空调安装项目 |  | 第 1 页 共 1 页
序号 | 项目名称 | 计算基础说明 |  | 计算基础 |  | 税率(%) | 金额(元)
1 | 增值税 | 分部分项工程+措施项目+其他项目-专业工程暂估价
合 计