## 表B.1.1 招标工程量清单封面
|  | 南阳市卧龙区石桥镇第一初级中学学生宿舍楼--（安装） |  | 工程
招标工程量清单
| 招标人： |  | （盖章）
年 月 日
河南省建设工程造价计价软件测评合格编号：2021-RJ002；2020-RJ002；2019-RJ004；2017-RJ004

## 表C.1.1 招标工程量清单扉页
工程名称： |  |  | 南阳市卧龙区石桥镇第一初级中学学生宿舍楼--（安装）
标段名称： |  |  | 南阳市卧龙区石桥镇第一初级中学学生宿舍楼
招标工程量清单
| 编 制 人 | ： |  | (造价专业人员签字及盖章)
| 审 核 人 | ： |  | (签字及盖章)
| 编 制 单 位 | ： |  | (盖章)
| 法定代表人 或其授权人 | ： |  | (签字或盖章)
| 招 标 人 | ： |  | (盖章)
| 法定代表人 或其授权人 | ： |  | (签字或盖章)
| 编 制 时 间 | ：

## 表D.1.1 工程量清单或最高投标限价编制(审核)说明
编制（审核）说明
工程名称：南阳市卧龙区石桥镇第一初级中学学生宿舍楼--（安装）
注：编制（审核）说明应包括工程概况、工程范围、编制（审核）依据、特殊要求（如有）及其他需要说明的 问题等内容。

## 表D.4.1 工程量清单计算规则说明
工程量清单计算规则说明
工程名称：南阳市卧龙区石桥镇第一初级中学学生宿舍楼--（安装）
注：1 采用国家及行业工程量计算标准的，应明确相应国家及行业标准的名称及编号； 2 根据工程项目特点补充完善计算规则的，应列明工程量清单的详细计算规则。

## 表E.1.1 工程项目清单汇总表
工程项目清单汇总表
工程名称：南阳市卧龙区石桥镇第一初级中学学生宿舍楼--（安装） |  | 标段：南阳市卧龙区石桥镇第一初级中学学生宿舍楼 | 第 1 页 共 1 页
序号 | 项目名称 |  |  | 金额（元）
1 | 分部分项工程
1.1 | 强电系统
1.2 | 防雷接地系统
1.3 | 综合布线系统
1.4 | 消防系统
1.5 | 给排水系统
1.6 | 雨水系统
1.7 | 凝结水
2 | 措施项目
2.1 | 其中：安全生产措施项目
3 | 其他项目
3.1 | 暂列金额
3.2 | 专业工程暂估价
3.3 | 计日工
3.4 | 总承包服务费
3.5 | 合同中约定的其他项目
3.6 | 环境保护税
4 | 增值税
合 计
注：1 专业工程暂估价为已含税价格，在计算增值税计算基础时不应包含专业工程暂估价金额; 2 本表宜用于按合同标的为工程量清单编制对象的工程汇总计算，以单项工程、单位工程等为工程量清单编制对象的工程 可按本表汇总计算。

## 表E.2.1 分部分项工程项目清单计价表
分部分项工程项目清单计价表
工程名称：南阳市卧龙区石桥镇第一初级中学学生宿舍楼--（安装） |  |  |  | 标段：南阳市卧龙区石桥镇第一初级中学学生宿舍楼 |  |  | 第 1 页 共 17 页
序号 | 项目编码 | 项目名称 | 项目特征描述 |  | 计量 单位 | 工程量 |  | 金额（元）
[8 empty] | 综合单价 | 合价
强电系统
1 | 080706002001 | 配电箱 | 1.名称:配电箱 2.型号:1APZ1 3.规格:500*1200*350 4.安装方式:距地0.3米安装 |  | 台 | 1
2 | 080706002002 | 配电箱 | 1.名称:配电箱 2.型号:1APZ2 3.规格:500*1200*350 4.安装方式:距地0.3米安装 |  | 台 | 1
3 | 080706002003 | 配电箱 | 1.名称:配电箱 2.型号:1AL1/1AL2/1AL4 3.规格:800*600*180 4.安装方式:距地1.2米安装 |  | 台 | 3
4 | 080706002004 | 配电箱 | 1.名称:配电箱 2.型号:1AL2 3.规格:1000*800*180 4.安装方式:距地0.5米安装 |  | 台 | 1
5 | 080706002005 | 配电箱 | 1.名称:配电箱 2.型号:2AL2/4AL2 3.规格:1000*800*180 4.安装方式:距地0.5米安装 |  | 台 | 2
6 | 080706002006 | 配电箱 | 1.名称:配电箱 2.型号:4AP-DT 3.安装方式:暗装，底边距地1.5m |  | 台 | 1
7 | 080706002007 | 配电箱 | 1.名称:配电箱 2.型号:1AT1 3.安装方式:明装，底边距地1.5m |  | 台 | 1
8 | 080706002008 | 配电箱 | 1.名称:配电箱 2.型号:1PD1 3.安装方式:底边距地1.5m |  | 台 | 1
本页小计
分部分项工程项目清单计价表
工程名称：南阳市卧龙区石桥镇第一初级中学学生宿舍楼--（安装） |  |  |  | 标段：南阳市卧龙区石桥镇第一初级中学学生宿舍楼 |  |  | 第 2 页 共 17 页
序号 | 项目编码 | 项目名称 | 项目特征描述 |  | 计量 单位 | 工程量 |  | 金额（元）
[8 empty] | 综合单价 | 合价
9 | 080706002009 | 配电箱 | 1.名称:配电箱 2.型号:1ATX1 3.安装方式:距地1.6米安装 |  | 台 | 1
10 | 030413001002 | 普通灯具 | 1.名称:天棚灯 2.型号:30W 3.安装方式:吸顶安装 |  | 套 | 81
11 | 040801029001 | 照明开关 | 1.名称:声控延时开关(红外线感应) |  | 套 | 10
12 | 030413003001 | 荧光灯 | 1.名称:单管荧光灯 2.型号:1*32W 3.安装形式:吸顶安装 |  | 套 | 68
13 | 030413002002 | 装饰灯 | 1.名称:雷达感应灯 2.型号:1*18W 3.安装形式:吸顶安装 |  | 套 | 23
14 | 030413002003 | 装饰灯 | 1.名称:消防应急标志灯具-疏散出口 2.型号:A-BLJC-1OE II-1W -A431S，不锈钢面板,金属后盖板,厚度不大于10mm 3.安装形式:门框上方0.2m挂装 IP30 |  | 套 | 6
15 | 030413002004 | 装饰灯 | 1.名称:消防应急标志灯具-单面左向 2.型号:A-BLJC-1LOE II-1W -A431 不锈钢面板,金属后盖板,厚度不大于10mm 3.安装形式:底距地0.5m挂装，IP30 |  | 套 | 12
16 | 030413002005 | 装饰灯 | 1.名称:消防应急标志灯具-单面双向 2.型号:A-BLJC-1LOE II-1W -A431 不锈钢面板,金属后盖板,厚度不大于10mm 3.安装形式:底距地0.5m挂装，IP30 |  | 套 | 2
本页小计
分部分项工程项目清单计价表
工程名称：南阳市卧龙区石桥镇第一初级中学学生宿舍楼--（安装） |  |  |  | 标段：南阳市卧龙区石桥镇第一初级中学学生宿舍楼 |  |  | 第 3 页 共 17 页
序号 | 项目编码 | 项目名称 | 项目特征描述 |  | 计量 单位 | 工程量 |  | 金额（元）
[8 empty] | 综合单价 | 合价
17 | 030413002006 | 装饰灯 | 1.名称:消防应急标志灯具-双面单向 2.型号:A-BLJC-2LROE II-1W -A430NFH 3.安装形式:底距地2.5m吊装，IP30 |  | 套 | 2
18 | 030413002007 | 装饰灯 | 1.名称:消防应急照明灯具 2.型号:A-ZFJC-B5W 3.安装形式:底距地2.3m壁装,IP30 |  | 套 | 25
19 | 030413002008 | 装饰灯 | 1.名称:消防应急照明灯具 2.型号:A-ZFJC-B5W 3.安装形式:电井内安装，底距地2.3m壁装,IP30 |  | 套 | 3
20 | 030413002009 | 装饰灯 | 1.名称:双面多信息复合标志灯具 2.型号:A-BLJC-2LEⅡ1W-A401FH 3.安装形式:距地2.2~2.5m吊挂安装 |  | 套 | 2
21 | 030413002010 | 装饰灯 | 1.名称:楼层指示灯 2.安装形式:底距地2.3m壁装 |  | 套 | 6
22 | 030413001003 | 普通灯具 | 1.名称:电井内壁灯 |  | 套 | 3
23 | 030405015001 | 风扇 | 1.名称:自带防护罩摇头电扇 2.型号:XFFB-40-001,16寸 3.安装方式:吸顶安装 4.含吊扇调速器 |  | 台 | 34
24 | 040801029002 | 照明开关 | 1.名称:单联单控开关 2.规格:~250V,10A 3.安装方式:距地1.3米暗装 |  | 套 | 3
本页小计
分部分项工程项目清单计价表
工程名称：南阳市卧龙区石桥镇第一初级中学学生宿舍楼--（安装） |  |  |  | 标段：南阳市卧龙区石桥镇第一初级中学学生宿舍楼 |  |  | 第 4 页 共 17 页
序号 | 项目编码 | 项目名称 | 项目特征描述 |  | 计量 单位 | 工程量 |  | 金额（元）
[8 empty] | 综合单价 | 合价
25 | 040801029003 | 照明开关 | 1.名称:双联单控开关 2.规格:~250V,10A 3.安装方式:距地1.3米暗装 |  | 套 | 69
26 | 040801029004 | 照明开关 | 1.名称:控制开关 2.规格:~250V,10A 3.安装方式:距地1.3米暗装 |  | 套 | 2
27 | 030413014001 | 插座 | 1.名称:单相两孔、三孔电源插座 2.规格:~250V,10A 3.安装方式:距地0.3米暗装 |  | 套 | 69
28 | 030413014002 | 插座 | 1.名称:单相三孔电源空调插座 2.规格:~250V,16A 3.安装方式:安装高度现场定或梁下0.3米安装 |  | 套 | 34
29 | 030413014003 | 插座 | 1.名称:热水器插座 2.规格:~250V,10A 3.安装方式:距地1.8米暗装 |  | 套 | 34
30 | 030413014004 | 插座 | 1.名称:单相防水暗装插座 2.规格:~250V,10A 3.安装方式:距地1.5米暗装 |  | 套 | 34
31 | 030413014005 | 插座 | 1.名称:电井内插座 2.规格:~250V,10A 3.安装方式:距地1.5米暗装 |  | 套 | 3
32 | 030413014006 | 插座 | 1.名称:检修插座 2.规格:~250V,10A 3.安装方式:距地1.5米暗装 |  | 套 | 2
33 | 030412006001 | 接线盒 | 1.名称:开关盒 2.安装形式:暗装 |  | 个 | 264
34 | 030412006002 | 接线盒 | 1.名称:接线盒 2.安装形式:暗装 |  | 个 | 263
35 | 030412003001 | 桥架 | 1.名称:强电金属槽盒 2.规格:200*100 |  | m | 163.66
本页小计
分部分项工程项目清单计价表
工程名称：南阳市卧龙区石桥镇第一初级中学学生宿舍楼--（安装） |  |  |  | 标段：南阳市卧龙区石桥镇第一初级中学学生宿舍楼 |  |  | 第 5 页 共 17 页
序号 | 项目编码 | 项目名称 | 项目特征描述 |  | 计量 单位 | 工程量 |  | 金额（元）
[8 empty] | 综合单价 | 合价
36 | 030412003002 | 铁构件 | 1.名称:电缆桥架支架制作与安装 |  | kg | 122.745
37 | 030412001001 | 配管 | 1.名称:配管 2.材质:JDG 3.规格:DN16 4.配置形式:暗配 |  | m | 16.93
38 | 030412001002 | 配管 | 1.名称:配管 2.材质:JDG 3.规格:DN20 4.配置形式:暗配 |  | m | 17.57
39 | 030412001003 | 配管 | 1.名称:配管 2.材质:PC 3.规格:DN20 4.配置形式:暗配 |  | m | 1789.99
40 | 030412001004 | 配管 | 1.名称:配管 2.材质:PC 3.规格:DN32 4.配置形式:暗配 |  | m | 4.98
41 | 030412001005 | 配管 | 1.名称:配管 2.材质:RC 3.规格:DN20 4.配置形式:暗配 |  | m | 297.57
42 | 030412001006 | 配管 | 1.名称:配管 2.材质:SC 3.规格:DN20 4.配置形式:暗配 |  | m | 4.29
43 | 030412001007 | 配管 | 1.名称:配管 2.材质:SC 3.规格:DN50 4.配置形式:暗配 |  | m | 39.28
44 | 030412001008 | 配管 | 1.名称:配管 2.材质:SC 3.规格:DN35 4.配置形式:埋地敷设 |  | m | 20.84
45 | 030412001009 | 配管 | 1.名称:配管 2.材质:SC 3.规格:DN50 4.配置形式:埋地敷设 |  | m | 4.34
46 | 030412001010 | 配管 | 1.名称:配管 2.材质:SC 3.规格:DN80 4.配置形式:埋地敷设 |  | m | 5.64
本页小计
分部分项工程项目清单计价表
工程名称：南阳市卧龙区石桥镇第一初级中学学生宿舍楼--（安装） |  |  |  | 标段：南阳市卧龙区石桥镇第一初级中学学生宿舍楼 |  |  | 第 6 页 共 17 页
序号 | 项目编码 | 项目名称 | 项目特征描述 |  | 计量 单位 | 工程量 |  | 金额（元）
[8 empty] | 综合单价 | 合价
47 | 031301001001 | 凿(压、切割)槽 | 1.名称:凿（压)槽 |  | m | 343.9
48 | 030412004001 | 配线 | 1.名称:配线 2.配线形式:管内穿线 3.型号:WDZN-BYJ-2.5mm2 |  | m | 3524.36
49 | 030412004002 | 配线 | 1.名称:配线 2.配线形式:管内穿线 3.型号:WDZN-BYJ-4mm2 |  | m | 3173.03
50 | 030412004003 | 配线 | 1.名称:配线 2.配线形式:桥架穿线 3.型号:WDZN-BYJ-2.5mm2 |  | m | 621.79
51 | 030412004004 | 配线 | 1.名称:配线 2.配线形式:桥架穿线 3.型号:WDZN-BYJ-4mm2 |  | m | 4161.75
52 | 030412004005 | 配线 | 1.名称:配线 2.型号:WDZN-RYS-2x1.5 |  | m | 10.42
53 | 030405014001 | 端子箱 | 1.名称:无端子外部接线 2.型号:2.5mm2 |  | 个 | 358
54 | 030405014002 | 端子箱 | 1.名称:无端子外部接线 2.型号:4mm2 |  | 个 | 162
55 | 030409001001 | 电力电缆 | 1.名称:电力电缆 2.型号:WDZN-YJY-0.6/1kV-4x10+1*10 |  | m | 40.71
56 | 030409001002 | 电力电缆 | 1.名称:电力电缆 2.型号:WDZN-YJY-0.6/1kV-4x16+1*16 |  | m | 65.71
本页小计
分部分项工程项目清单计价表
工程名称：南阳市卧龙区石桥镇第一初级中学学生宿舍楼--（安装） |  |  |  | 标段：南阳市卧龙区石桥镇第一初级中学学生宿舍楼 |  |  | 第 7 页 共 17 页
序号 | 项目编码 | 项目名称 | 项目特征描述 |  | 计量 单位 | 工程量 |  | 金额（元）
[8 empty] | 综合单价 | 合价
57 | 030409001003 | 电力电缆 | 1.名称:电力电缆 2.型号:WDZN-YJY-0.6/1kV-4x25+1*16 |  | m | 57.21
58 | 030409003001 | 电力电缆头 | 1.名称:电力电缆头 2.规格:10mm2以下 |  | 个 | 6
59 | 030409003002 | 电力电缆头 | 1.名称:电力电缆头 2.规格:16mm2以下 |  | 个 | 8
60 | 030409003003 | 电力电缆头 | 1.名称:电力电缆头 2.规格:35mm2以下 |  | 个 | 2
61 | 030416006001 | 送配电装置系统调试 | 1.名称:送配电装置系统调试 |  | 系统 | 1
62 | 030416009001 | 自动投入装置 | 1.名称:自动投入装置系统调试 |  | 系统 | 2
防雷接地系统
63 | 030410005001 | 避雷网 | 1.名称:避雷网 2.材质:镀锌圆钢 3.规格:φ10 |  | m | 173.92
64 | 030410004001 | 均压环 | 1.名称:均压环 2.安装形式:利用结构梁内两根不小于φ16的主筋贯通连接 |  | m | 382.05
65 | 030410002001 | 接地母线 | 1.名称:接地母线 2.材质:镀锌扁钢 3.规格:-40*4 |  | m | 230.17
66 | 030410003001 | 引下线 | 1.名称:引下线 2.断接卡子:4套 |  | m | 182
67 | 030410007001 | 等电位端子箱、测试板 | 1.名称:MEB箱 |  | 台 | 1
68 | 030410007002 | 等电位端子箱、测试板 | 1.名称:LEB箱 |  | 套 | 40
69 | 030416027001 | 接地装置 | 1.名称:接地装置系统调试 |  | 系统 | 1
综合布线系统
通信系统
70 | 030502001001 | 分线接线箱 | 1.名称:接线箱 |  | 个 | 3
71 | 030412003003 | 桥架 | 1.名称:弱电合用金属线槽 2.规格:200*100 |  | m | 153.52
72 | 030412006003 | 接线盒 | 1.名称:接线盒 2.安装形式:暗装 |  | 个 | 68
本页小计
分部分项工程项目清单计价表
工程名称：南阳市卧龙区石桥镇第一初级中学学生宿舍楼--（安装） |  |  |  | 标段：南阳市卧龙区石桥镇第一初级中学学生宿舍楼 |  |  | 第 8 页 共 17 页
序号 | 项目编码 | 项目名称 | 项目特征描述 |  | 计量 单位 | 工程量 |  | 金额（元）
[8 empty] | 综合单价 | 合价
73 | 030412001011 | 配管 | 1.名称:配管 2.材质:PVC 3.规格:DN20 4.配置形式:暗配 |  | m | 464.8
74 | 030412001012 | 配管 | 1.名称:配管 2.材质:SC 3.规格:DN40 4.配置形式:埋地敷设 |  | m | 5.38
75 | 031301001002 | 凿(压、切割)槽 | 1.名称:凿（压)槽 |  | m | 244.8
视频监控系统
76 | 030502001002 | 分线接线箱 | 1.名称:接线箱 |  | 个 | 3
77 | 030412006004 | 接线盒 | 1.名称:接线盒 2.安装形式:暗装 |  | 个 | 14
78 | 030412001013 | 配管 | 1.名称:配管 2.材质:PVC 3.规格:DN20 4.配置形式:暗配 |  | m | 45.02
79 | 030412001014 | 配管 | 1.名称:配管 2.材质:SC 3.规格:DN20 4.配置形式:埋地敷设 |  | m | 5.45
消防系统
火灾自动报警系统
80 | 030904003001 | 按钮 | 1.名称:消火栓报警按钮 2.规格:J-SAM-GST9123A 3.安装方式:消火栓内安装 |  | 个 | 14
81 | 030412006005 | 接线盒 | 1.名称:接线盒 2.安装形式:暗装 |  | 个 | 14
82 | 031301001003 | 凿(压、切割)槽 | 1.名称:凿（压)槽 |  | m | 48.5
83 | 030412004006 | 配线 | 1.名称:配线 2.型号:ZR-RVS-4*1.5 |  | m | 78.67
84 | 030412001015 | 配管 | 1.名称:配管 2.材质:SC 3.规格:DN20 4.配置形式:暗配 |  | m | 74.99
本页小计
分部分项工程项目清单计价表
工程名称：南阳市卧龙区石桥镇第一初级中学学生宿舍楼--（安装） |  |  |  | 标段：南阳市卧龙区石桥镇第一初级中学学生宿舍楼 |  |  | 第 9 页 共 17 页
序号 | 项目编码 | 项目名称 | 项目特征描述 |  | 计量 单位 | 工程量 |  | 金额（元）
[8 empty] | 综合单价 | 合价
85 | 030412001016 | 配管 | 1.名称:配管 2.材质:SC 3.规格:DN20 4.配置形式:埋地敷设 |  | m | 6.33
消火栓
86 | 030901002008 | 消火栓钢管 | 1.安装部位:埋地 2.材质、规格:内热外热镀锌钢管 DN100 3.连接形式:沟槽式连接 4.压力试验及冲洗设计要求:按设计要求 5.管道标识设计要求:底漆一道,环氧煤沥青防腐漆三道,涂层间缠绕玻璃布两道 |  | m | 12.2
87 | 030901002009 | 消火栓钢管 | 1.安装部位:室内 2.材质、规格:内热外热镀锌钢管 DN100 3.连接形式:沟槽式连接 4.压力试验及冲洗设计要求:按设计要求 5.管道标识设计要求:除锈后樟丹防锈漆二道，外涂红色环圈标志,并注明管道名称和水流方向标识 |  | m | 127.26
88 | 030901002010 | 消火栓钢管 | 1.安装部位:室内 2.材质、规格:内热外热镀锌钢管 DN65 3.连接形式:沟槽式连接 4.压力试验及冲洗设计要求:按设计要求 5.管道标识设计要求:除锈后樟丹防锈漆二道，外涂红色环圈标志,并注明管道名称和水流方向标识 |  | m | 13.65
本页小计
分部分项工程项目清单计价表
工程名称：南阳市卧龙区石桥镇第一初级中学学生宿舍楼--（安装） |  |  |  | 标段：南阳市卧龙区石桥镇第一初级中学学生宿舍楼 |  |  | 第 10 页 共 17 页
序号 | 项目编码 | 项目名称 | 项目特征描述 |  | 计量 单位 | 工程量 |  | 金额（元）
[8 empty] | 综合单价 | 合价
89 | 031301004001 | 管道支架 | 1.名称:管道支架 2.刷漆:除锈后樟丹防锈漆二道,再涂白色醇酸瓷漆二道 |  | kg | 102.07
90 | 030901002011 | 管件安装 | 1.名称:90°弯头 2.材质、规格:DN100 |  | 个 | 13
91 | 030901002012 | 管件安装 | 1.名称:90°弯头 2.材质、规格:DN65 |  | 个 | 3
92 | 030901002013 | 管件安装 | 1.名称:大小头 2.材质、规格:DN65 |  | 个 | 3
93 | 030901002014 | 管件安装 | 1.名称:异径三通 2.材质、规格:DN100 |  | 个 | 11
94 | 030901002015 | 管件安装 | 1.名称:正三通 2.材质、规格:DN100 |  | 个 | 11
95 | 030901010003 | 室内消火栓 | 1.名称:薄型单栓带消防软管卷盘消火栓箱 2.安装方式:暗装 3.附件材质、规格:消火栓口及水龙带直径采用5mm,25m衬胶水带,水枪口径为Φ19mm。消火栓口距地1.10m。水枪充实水柱长度为13m。每个消火栓箱内均设报警按钮,消防管道的阀门通常情况下是开启状态,并悬挂启闭标志牌。 |  | 套 | 14
本页小计
分部分项工程项目清单计价表
工程名称：南阳市卧龙区石桥镇第一初级中学学生宿舍楼--（安装） |  |  |  | 标段：南阳市卧龙区石桥镇第一初级中学学生宿舍楼 |  |  | 第 11 页 共 17 页
序号 | 项目编码 | 项目名称 | 项目特征描述 |  | 计量 单位 | 工程量 |  | 金额（元）
[8 empty] | 综合单价 | 合价
96 | 030901010004 | 室内消火栓 | 1.名称:屋顶试验消火栓箱 2.安装方式:暗装 3.附件材质、规格:消火栓口及水龙带直径采用5mm,25m衬胶水带,水枪口径为Φ19mm。消火栓口距地1.10m。水枪充实水柱长度为13m。每个消火栓箱内均设报警按钮,消防管道的阀门通常情况下是开启状态,并悬挂启闭标志牌。 |  | 套 | 1
97 | 030910001001 | 灭火器 | 1.名称:灭火器 2.规格、型号:MF/ABC4 |  | 具 | 28
98 | 031002001001 | 焊接法兰阀门 | 1.类型:水泵接合器 2.规格、压力等级:DN100 地下式 |  | 套 | 2
99 | 031002001002 | 焊接法兰阀门 | 1.名称:蝶阀 2.规格、压力等级:DN100 |  | 个 | 12
100 | 031002001003 | 焊接法兰阀门 | 1.名称:闸阀 2.规格、压力等级:DN100 |  | 个 | 4
101 | 031002001004 | 焊接法兰阀门 | 1.名称:止回阀 2.规格、压力等级:DN100 |  | 个 | 4
102 | 030809001001 | 螺纹阀门 | 1.类型:自动排气阀 2.规格、压力等级:DN15 |  | 个 | 1
103 | 030601002001 | 压力仪表 | 1.名称:压力表 |  | 台 | 1
104 | 031301003001 | 套管 | 1.名称、类型:刚性防水套管 2.规格:DN100 |  | 个 | 2
105 | 031301003002 | 套管 | 1.名称、类型:穿板套管 2.材质:钢套管 3.规格:DN100 4.预留孔洞 |  | 个 | 9
106 | 030909003001 | 自动报警系统调试 | 1.名称:消火栓灭火系统调试 |  | 点 | 15
给排水系统
本页小计
分部分项工程项目清单计价表
工程名称：南阳市卧龙区石桥镇第一初级中学学生宿舍楼--（安装） |  |  |  | 标段：南阳市卧龙区石桥镇第一初级中学学生宿舍楼 |  |  | 第 12 页 共 17 页
序号 | 项目编码 | 项目名称 | 项目特征描述 |  | 计量 单位 | 工程量 |  | 金额（元）
[8 empty] | 综合单价 | 合价
给水
107 | 031001007008 | 复合管 | 1.安装部位:室内 2.介质:水 3.材质、规格:钢塑复合管 DN20 4.连接形式:螺纹连接 5.压力试验及吹、洗设计要求:按设计要求 6.含成品管卡 |  | m | 34.8
108 | 031001007009 | 复合管 | 1.安装部位:室内 2.介质:水 3.材质、规格:钢塑复合管 DN25 4.连接形式:螺纹连接 5.压力试验及吹、洗设计要求:按设计要求 6.含成品管卡 |  | m | 73.8
109 | 031001007010 | 复合管 | 1.安装部位:室内 2.介质:水 3.材质、规格:钢塑复合管 DN32 4.连接形式:螺纹连接 5.压力试验及吹、洗设计要求:按设计要求 6.含成品管卡 |  | m | 85.8
110 | 031001007011 | 复合管 | 1.安装部位:室内 2.介质:水 3.材质、规格:钢塑复合管 DN40 4.连接形式:螺纹连接 5.压力试验及吹、洗设计要求:按设计要求 6.含成品管卡 |  | m | 46.8
本页小计
分部分项工程项目清单计价表
工程名称：南阳市卧龙区石桥镇第一初级中学学生宿舍楼--（安装） |  |  |  | 标段：南阳市卧龙区石桥镇第一初级中学学生宿舍楼 |  |  | 第 13 页 共 17 页
序号 | 项目编码 | 项目名称 | 项目特征描述 |  | 计量 单位 | 工程量 |  | 金额（元）
[8 empty] | 综合单价 | 合价
111 | 031001007012 | 复合管 | 1.安装部位:室内 2.介质:水 3.材质、规格:钢塑复合管 DN50 4.连接形式:螺纹连接 5.压力试验及吹、洗设计要求:按设计要求 6.含成品管卡 |  | m | 6.78
112 | 031001007013 | 复合管 | 1.安装部位:室内 2.介质:水 3.材质、规格:钢塑复合管 DN80 4.连接形式:沟槽连接 5.压力试验及吹、洗设计要求:按设计要求 6.含成品管卡 |  | m | 7.2
113 | 031001007014 | 复合管 | 1.安装部位:室内 2.介质:水 3.材质、规格:钢塑复合管 DN100 4.连接形式:沟槽连接 5.压力试验及吹、洗设计要求:按设计要求 6.含成品管卡 |  | m | 55.25
114 | 031001008001 | 塑料管 | 1.安装部位:室内 2.介质:水 3.材质、规格:PP-R De20 4.连接形式:热熔连接 5.压力试验及吹、洗设计要求:按设计要求 6.含成品管卡 |  | m | 84.32
本页小计
分部分项工程项目清单计价表
工程名称：南阳市卧龙区石桥镇第一初级中学学生宿舍楼--（安装） |  |  |  | 标段：南阳市卧龙区石桥镇第一初级中学学生宿舍楼 |  |  | 第 14 页 共 17 页
序号 | 项目编码 | 项目名称 | 项目特征描述 |  | 计量 单位 | 工程量 |  | 金额（元）
[8 empty] | 综合单价 | 合价
115 | 031001008002 | 塑料管 | 1.安装部位:室内 2.介质:水 3.材质、规格:PP-R De25 4.连接形式:热熔连接 5.压力试验及吹、洗设计要求:按设计要求 6.含成品管卡 |  | m | 2.62
116 | 031001008003 | 塑料管 | 1.安装部位:室内 2.介质:水 3.材质、规格:PP-R De32 4.连接形式:热熔连接 5.压力试验及吹、洗设计要求:按设计要求 6.含成品管卡 |  | m | 3.23
117 | 031003004001 | 洗涤盆 | 1.名称:洗脸盆 |  | 组 | 34
118 | 031003006001 | 大便器 | 1.名称:低水箱蹲式大便器 |  | 套 | 34
119 | 031003010001 | 淋浴器 | 1.名称:淋浴器 |  | 套 | 34
120 | 030807001001 | 螺纹阀门 | 1.类型:截止阀 2.规格、压力等级:DN50 |  | 个 | 12
121 | 030807001002 | 螺纹阀门 | 1.类型:截止阀 2.规格、压力等级:DN32 |  | 个 | 12
122 | 030807001003 | 螺纹阀门 | 1.类型:截止阀 2.规格、压力等级:De32 |  | 个 | 34
123 | 030807001004 | 螺纹阀门 | 1.类型:截止阀 2.规格、压力等级:De20 |  | 个 | 102
124 | 031002001005 | 焊接法兰阀门 | 1.名称:闸阀 2.规格、压力等级:DN100 |  | 个 | 1
125 | 031002001006 | 焊接法兰阀门 | 1.名称:止回阀 2.规格、压力等级:DN100 |  | 个 | 1
126 | 031002011001 | 水表 | 1.名称:水表 2.型号、规格:DN100 |  | 组 | 1
本页小计
分部分项工程项目清单计价表
工程名称：南阳市卧龙区石桥镇第一初级中学学生宿舍楼--（安装） |  |  |  | 标段：南阳市卧龙区石桥镇第一初级中学学生宿舍楼 |  |  | 第 15 页 共 17 页
序号 | 项目编码 | 项目名称 | 项目特征描述 |  | 计量 单位 | 工程量 |  | 金额（元）
[8 empty] | 综合单价 | 合价
127 | 030807001005 | 螺纹阀门 | 1.类型:自动排气阀 2.规格、压力等级:DN15 |  | 个 | 1
128 | 031301003003 | 套管 | 1.名称、类型:刚性防水套管 2.规格:DN100 |  | 个 | 1
129 | 031301003004 | 套管 | 1.名称、类型:穿板套管 2.材质:钢套管 3.规格:DN100 4.预留孔洞 |  | 个 | 3
130 | 031301003005 | 套管 | 1.名称、类型:穿板套管 2.材质:钢套管 3.规格:DN40 4.预留孔洞 |  | 个 | 12
131 | 031301003006 | 套管 | 1.名称、类型:穿板套管 2.材质:钢套管 3.规格:DN32 4.预留孔洞 |  | 个 | 12
132 | 031301003007 | 套管 | 1.名称、类型:穿板套管 2.材质:钢套管 3.规格:DN25 4.预留孔洞 |  | 个 | 22
133 | 031301003008 | 套管 | 1.名称、类型:穿板套管 2.材质:钢套管 3.规格:DN20 4.预留孔洞 |  | 个 | 10
排水
134 | 040504001001 | 砌筑井 | 1.雨水井 |  | 座 | 9
135 | 040504009001 | 整体化粪池 | 1.化粪池 2.型号、规格:12m3 |  | 套 | 1
136 | 031001008004 | 塑料管 | 1.名称:排水管 2.安装部位:室内 3.介质:污水 4.材质、规格:PVC-U排水塑料管 DN300 5.连接形式:粘接 |  | m | 52.44
本页小计
分部分项工程项目清单计价表
工程名称：南阳市卧龙区石桥镇第一初级中学学生宿舍楼--（安装） |  |  |  | 标段：南阳市卧龙区石桥镇第一初级中学学生宿舍楼 |  |  | 第 16 页 共 17 页
序号 | 项目编码 | 项目名称 | 项目特征描述 |  | 计量 单位 | 工程量 |  | 金额（元）
[8 empty] | 综合单价 | 合价
137 | 031001008005 | 塑料管 | 1.名称:排水管 2.安装部位:室内 3.介质:污水 4.材质、规格:PVC-U排水塑料管 De100 5.连接形式:粘接 6.含成品管卡 |  | m | 482.32
138 | 031001008006 | 塑料管 | 1.名称:排水管 2.安装部位:室内 3.介质:污水 4.材质、规格:PVC-U排水塑料管 De75 5.连接形式:粘接 6.含成品管卡 |  | m | 104.72
139 | 031001008007 | 塑料管 | 1.名称:排水管 2.安装部位:室内 3.介质:污水 4.材质、规格:PVC-U排水塑料管 De50 5.连接形式:专用胶粘接 6.含成品管卡 |  | m | 62.9
140 | 031003014001 | 给、排水附件 | 1.名称:地漏 2.型号、规格:De50 |  | 个 | 68
141 | 031301003009 | 套管 | 1.名称、类型:刚性防水套管 2.规格:DN100 |  | 个 | 12
142 | 031301002001 | 开孔打洞 | 1.洁具预留洞 2.洞尺寸:DN150 |  | 个 | 170
雨水系统
143 | 031001008008 | 塑料管 | 1.安装部位:室内 2.介质:雨水 3.材质、规格:UPVC De110 4.连接形式:粘接 |  | m | 95.2
144 | 031003014002 | 给、排水附件 | 1.名称:雨水斗 2.型号、规格:De110 |  | 个 | 8
凝结水
本页小计
分部分项工程项目清单计价表
工程名称：南阳市卧龙区石桥镇第一初级中学学生宿舍楼--（安装） |  |  |  | 标段：南阳市卧龙区石桥镇第一初级中学学生宿舍楼 |  |  | 第 17 页 共 17 页
序号 | 项目编码 | 项目名称 | 项目特征描述 |  | 计量 单位 | 工程量 |  | 金额（元）
[8 empty] | 综合单价 | 合价
145 | 031001008009 | 塑料管 | 1.安装部位:室内 2.介质:凝结水 3.材质、规格:PVC-U排水塑料管 De50 4.连接形式:专用胶粘接 5.含成品管卡 |  | m | 142.8
本页小计
合 计

## 表E.2.3 材料暂估单价及调整表
材料暂估单价及调整表
工程名称：南阳市卧龙区石桥镇第一初级中学学生宿舍楼--（安装） |  |  |  |  | 标段：南阳市卧龙区石桥镇第一初级中学学生宿舍楼 | [5 empty] | 第 1 页 共 1 页
序号 | 材料名称 | 规格型号 | 计量单位 | 暂估 |  |  |  | 确认 |  |  |  | 调整金额（元） | 备注
|  |  |  | 数量 |  | 单价 （元） | 合价 （元） | 数量 | 单价 （元） | 合价 （元）
|  |  |  | A₁ |  | B₁ | C₁ | A₂ | B₂ | C₂ |  | D=C₂-C₁
本页小计 | [7 empty] | — | — |  |  |  | —
合 计 | [7 empty] | — | — |  |  |  | —
注：本表可由招标人填写“暂估单价”栏，并在备注栏说明拟用暂估价材料的清单项目，投标人应将上述材料暂估单价计入 工程量清单综合单价。

## 表E.4.1 其他项目清单计价表
其他项目清单计价表
工程名称：南阳市卧龙区石桥镇第一初级中学学生宿舍楼--（安装） |  | 标段：南阳市卧龙区石桥镇第一初级中学学生宿舍楼 |  |  |  | 第 1 页 共 1 页
序号 | 项目名称 |  | 暂估（暂定）金额（元） | 结算（确定）金额（元） | 调整金额± （元） |  | 备注
1 | 暂列金额 | [5 empty] | 详见本标准表 E.4.2
2 | 专业工程暂估价 |  | 30000 |  |  |  | 详见本标准表 E.4.3
3 | 计日工 | [5 empty] | 详见本标准表 E.4.4
4 | 总承包服务费 | [5 empty] | 详见本标准表 E.4.5
5 | 合同中约定的其他项目
6 | 环境保护税 | [5 empty] | 按实计取
合 计 |  |  | 30000 |  |  |  | —

## 表E.4.2 暂列金额明细表
暂列金额明细表
工程名称：南阳市卧龙区石桥镇第一初级中学学生宿舍楼--（安装） |  |  |  | 标段：南阳市卧龙区石桥镇第一初级中学学生宿舍楼 |  |  | 第 1 页 共 1 页
序号 | 项目名称 | 计算基础 | 费率（%） |  | 暂定金额 （元） | 确定金额（元） |  | 调整金额± (元) | 备注
1 | 合同价格调整暂列金额
2 | 未确定工程暂列金额
2.1
3 | 未确定服务暂列金额
3.1
4 | 未确定其他暂列金额
4.1
本页小计 |  | - | -
合 计 |  | - | -
注：1 本表由招标人填写“暂定金额”总额，采用费率计价方式计算暂定金额的，应分别填写“计算基础”“费率”，并计算 填写“暂定金额”；采用总价计价方式计算暂定金额的，可直接填写“暂定金额”； 2 投标人应将上述暂定金额填写并计入投标总价； 3 结算时应按合同约定计算并填写“确定金额”。

## 表E.4.3 专业工程暂估价明细表
专业工程暂估价明细表
工程名称：南阳市卧龙区石桥镇第一初级中学学生宿舍楼--（安装） |  |  |  | 标段：南阳市卧龙区石桥镇第一初级中学学生宿舍楼 |  |  |  | 第 1 页 共 1 页
序号 | 专业工程名称 | 暂估金额（元） |  |  |  | 确认金额（元） |  |  |  | 调整金额±（元） | 备注
|  | 不含税价格 | 增值税 |  | 含税价格 | 不含税价格 | 增值税 |  | 含税价格
|  | A₁ | B₁ |  | C₁ | A₂ | B₂ |  | C₂ | D=C₂-C₁
1 | 通信系统及视频监控系统 | 30000 |  |  | 30000
本页小计 |  | 30000 |  |  | 30000 | [5 empty] | --
合计 |  | 30000 |  |  | 30000 | [5 empty] | --
注：本表“暂估金额”由招标人填写，投标人应将“暂估金额”填写并计入投标总价。结算时应按合同约定的价格填写 “确认金额”。

## 表E.4.4 计日工表
计日工表
工程名称：南阳市卧龙区石桥镇第一初级中学学生宿舍楼--（安装） |  |  |  | 标段：南阳市卧龙区石桥镇第一初级中学学生宿舍楼 |  |  |  | 第 1 页 共 1 页
编号 | 计日工名称 | 单位 | 暂定数量 |  | 实际数量 | 综合单价(元) | 合价（元） |  |  | 调整金额± (元)
[7 empty] | 暂定 |  | 实际
[7 empty] | A₁ |  | A₂ | B=A₂-A₁
一 | 人工
1
人工小计
二 | 材料
1
材料小计
三 | 施工机械
1
施工机械小计
总计
注：1 本表计日工名称、暂定数量应由招标人填写。编制最高投标限价时，单价应由招标人按有关计价规定确定；编制投标报 价时，单价应由投标人自主报价，并按暂定数量计算合价计入投标总价中。 2 工程结算时，应按发承包双方确认的实际数量计算合价。发承包双方确认的实际数量详见本标准表E.8.2。

## 表E.4.5 总承包服务费计价表
总承包服务费计价表
工程名称：南阳市卧龙区石桥镇第一初级中学学生宿舍楼--（安装） |  |  |  | 标段：南阳市卧龙区石桥镇第一初级中学学生宿舍楼 |  |  |  |  | 第 1 页 共 1 页
序号 | 项目名称 | 计算基础 | 费率 （%） |  | 金额 （元） | 确认 计算基础 | 结算金额 （元） | 调整金额± （元） |  | 备注
|  | A₁ | B |  | C₁ | A₂ | C₂ | D=C₂-C₁
1 | 发包人提供材料 | [8 empty] | 详见本标准表G.1.1
2 | 专业分包工程 | [8 empty] | 详见本标准表E.4.3
3 | 直接发包的专业工程 | [8 empty] | 详见本标准表E.4.6
本页小计
合 计 |  | — | — |  |  | — |  |  |  | —
注：1 本表项目名称、服务内容应由招标人填写； 2 编制最高投标限价及投标报价时，采用费率计价方式计算总承包服务费的，应分别填写“计算基础 A₁” “费率B”， 并计算填写“金额C₁”，C₁=A₁×B; 采用总价计价方式计算总承包服务费的，可直接填写“金额C₁”； 3 编制结算时，采用费率计价方式计算总承包服务费的，应填写“确认计算基础A₂”， 并计算填写“结算金额C₂”， C₂=A₂×B；采用总价计价方式计算总承包服务费的，可直接填写“结算金额C₂”。

## 表E.4.6 直接发包的专业工程明细表
直接发包的专业工程明细表
工程名称：南阳市卧龙区石桥镇第一初级中学学生宿舍楼--（安装） |  | 标段：南阳市卧龙区石桥镇第一初级中学学生宿舍楼 | 第 1 页 共 1 页
序号 | 直接发包的专业工程名称 |  |  | 备注
1 | 直接发包的专业工程
1.1
注：本表应由招标人填写，用于计算直接发包的专业工程总承包服务费。

## 表E.5.1 增值税计价表
增值税计价表
工程名称：南阳市卧龙区石桥镇第一初级中学学生宿舍楼--（安装） |  |  | 标段：南阳市卧龙区石桥镇第一初级中学学生宿舍楼 |  | 第 1 页 共 1 页
序号 | 项目名称 | 计算基础说明 |  | 计算基础 |  | 税率(%) | 金额(元)
1 | 增值税 | 分部分项工程+措施项目+其他项目-专业工程暂估价
合 计

## 表G.1.1 发包人提供材料一览表
发包人提供材料一览表
工程名称：南阳市卧龙区石桥镇第一初级中学学生宿舍楼--（安装） |  |  |  |  | 标段：南阳市卧龙区石桥镇第一初级中学学生宿舍楼 |  | 第 1 页 共 1 页
序号 | 材料名称、规格、型号 | 单位 | 数量 | 单价(元) |  | 合价（元） |  | 有效损耗率(%) | 备注
本页小计 | [7 empty] | -- | --
合 计 | [7 empty] | -- | --

## 表G.2.1-1 承包人提供可调价主要材料表一
承包人提供可调价主要材料表一
(适用于价格信息调差法)
工程名称：南阳市卧龙区石桥镇第一初级中学学生宿舍楼--（安装） |  |  |  |  | 标段：南阳市卧龙区石桥镇第一初级中学学生宿舍楼 |  |  |  | 第 1 页 共 1 页
序号 | 名称、规格、型号 | 单位 | 数量 | 基准价 Cₒ（元） |  | 投标报价 （元） | 风险幅度系数 r（%） | 价格信息 Cᵢ（元） |  | 价差 ΔC（元） | 价差调整金额 ΔP（元）
本页小计
合 计
注：1 本表仅适用于物价变化引起合同价格调整事件使用。其中，招标人填写序号、名称、规格、型号、 单位、基准价、风险 幅度；投标人根据投标报价填写投标报价； 2 “数量”依据发承包双方在合同中明确的数量计算方式计算确定。

## 表G.2.1-2 承包人提供可调价主要材料表二
承包人提供可调价主要材料表二
(适用于价格指数调差法)
工程名称：南阳市卧龙区石桥镇第一初级中学学生宿舍楼--（安装） |  |  | 标段：南阳市卧龙区石桥镇第一初级中学学生宿舍楼 |  |  | 第 1 页 共 1 页
序号 | 名称、规格、型号 | 变值权重 B |  | 基本价格指数 Fₒ | 现行价格指数 Ft |  | 风险幅度系数 （%） | 价差调整金额 △P（元）
| 定值权重A |  |  | - | - |  | - | -
合计 |  | 1 |  | - | - |  | -
注：1“名称、规格、型号”“基本价格指数”栏由招标人填写，人工也采用价格指数调差法调整的，由招标人在“名称”栏填 写； 2 本表仅适用于物价变化引起合同价格调整事件使用； 3 分项计算可调价主要材料价差的，应在“价差调整金额”列分别填写金额，并计算合计金额；整体计算可调价主要材料 价差的，可仅在“价差调整金额”列“合计”行填写。

## 表E.3.1 措施项目清单计价表
措施项目清单计价表
工程名称：南阳市卧龙区石桥镇第一初级中学学生宿舍楼--（安装） |  |  | 标段：南阳市卧龙区石桥镇第一初级中学学生宿舍楼 |  |  | 第 1 页 共 1 页
序号 | 项目编码 | 项目名称 |  | 工作内容 | 单位 |  | 工程量 | 备注
1 | 031401009001 | 安全生产 |  | 施工现场安全施工所需的各项措施 | 项 |  | 1
2 | 03B001 | 环境保护费、文明施工费、临时设施费及扬尘污染防治增加费 |  | 施工现场为达到环保部门要求所需要的各项的措施、施工现场文明施工所需要的各项的措施、施工企业为进行建设工程施工所必须搭设的生活和生产用的临时建筑物构筑物和其他临时设施的措施、根据我省实际情况，施工现场扬尘污染防治标准提高所需增加的措施 | 项 |  | 1
3 | 031401020001 | 夜间施工增加 |  | 因夜间或在地下室等特殊部位施工时，所采用照明设备的安拆、维护、照明用电及施工人员夜班补助、夜间施工劳动效率降低等内容 | 项 |  | 1
4 | 031401013001 | 二次搬运 |  | 因施工场地条件及施工程序限制而发生的材料、构配件、半成品等一次运输不能到达堆放地点，必须进行二次或多次搬运所发生的内容 | 项 |  | 1
5 | 031401021001 | 冬雨季施工 |  | 在冬季或雨季施工，引起防寒、保温、防滑、防潮和排降雨雪等措施的增加，人工、施工机械效率降低等内容 | 项 |  | 1
6 | 031401001001 | 脚手架 |  |  | 项 |  | 1
本页小计 | [7 empty] | --
合 计 | [7 empty] | --
注：措施项目清单费用构成详见本标准表 E.3.2，大型机械进出场及安拆费用组成见本标准表 E.3.4。