## 扉-2 招标控制价扉页
| 恒林家居围墙项目 |  |  |  |  | 工程
招 标 控 制 价
招标控制价 |  | (小写)： | 1,518,525.53
|  | (大写)： | 壹佰伍拾壹万捌仟伍佰贰拾伍元伍角叁分
招 标 人： |  |  |  | 造价咨询人：
|  | （单位盖章） |  |  | (单位资质专用章)
法定代表人 或其授权人： |  |  |  | 法定代表人 或其授权人：
|  | (签字或盖章) |  |  | (签字或盖章)
编 制 人： |  |  |  | 复 核 人：
|  | (造价人员签字盖专用章) |  |  | (造价工程师签字盖专用章)
编 制 时 间： |  | 年 月 日 |  | 复 核 时 间： | 年 月 日
扉-2

## 封-2 招标控制价封面
|  | 恒林家居围墙项目 |  | 工程
招 标 控 制 价
招 标 人：
(单位盖章)
造价咨询人：
(单位盖章)
年 月 日
封-2
河南省建设工程造价计价软件测评合格编号：2017-RJ004

## 表-04 单位工程招标控制价汇总表
单位工程汇总表
工程名称：恒林家居围墙项目 |  | 标段： |  | 第 1 页 共 1 页
序号 | 汇 总 内 容 |  | 金 额(元) |  | 其中：暂估价(元)
1 | 分部分项工程 |  | 1282154.69
2 | 措施项目 |  | 61098.1
2.1 | 其中：安全文明施工费 |  | 40236
2.2 | 其他措施费（费率类）
2.3 | 单价措施费 |  | 20862.1
3 | 其他项目 |  |  |  | －
3.1 | 其中：1）暂列金额 |  |  |  | －
3.2 | 2）专业工程暂估价 |  |  |  | －
3.3 | 3）计日工 |  |  |  | －
3.4 | 4）总承包服务费 |  |  |  | －
3.5 | 5）其他
4 | 规费 |  | 49889.9 |  | －
4.1 | 定额规费 |  | 49889.9 |  | －
4.2 | 工程排污费 |  |  |  | －
4.3 | 其他
5 | 不含税工程造价合计 |  | 1393142.69
6 | 增值税 |  | 125382.84 |  | －
7 | 含税工程造价合计 |  | 1518525.53
招标控制价合计=1+2+3+4+6 |  |  | 1,518,525.53 |  | 0
注：本表适用于单位工程招标控制价或投标报价的汇总，如无单位工程划分，单项工程也使用本表汇总。
表—04

## 表-08 分部分项工程和单价措施项目清单与计价表
分部分项工程和单价措施项目清单与计价表
工程名称：恒林家居围墙项目 |  |  |  | 标段： |  |  |  |  | 第 1 页 共 2 页
序号 | 项目编码 | 项目名称 | 项目特征描述 |  | 计量单位 | 工程量 | 金 额(元)
[7 empty] | 综合单价 | 合 价 |  | 其中
暂估价
|  | 整个项目 | [5 empty] | 1282154.69
1 | 010101001001 | 平整场地 | 1.土壤类别:一、二类土 |  | m2 | 1246.47 | 1.58 | 1969.42
2 | 010101003001 | 挖沟槽土方 | 1.土壤类别:一、二类土 2.挖土深度:2m 内 |  | m3 | 959.78 | 11.17 | 10720.74
3 | 010103001001 | 回填方 | 1.密实度要求:夯填 2.填方材料品种:素土 |  | m3 | 486.12 | 11.16 | 5425.1
4 | 010103002001 | 余方弃置 | 1.废弃料品种:余土 2.运距:5km以内 |  | m3 | 473.66 | 15.08 | 7142.79
5 | 010404001001 | 垫层 | 1.垫层材料种类、配合比、厚度:150厚砼C20垫层 2.模板 |  | m3 | 140.99 | 505.84 | 71318.38
6 | 010401001001 | 砖基础 | 1.基础类型:砖基础 2.砖品种、规格、强度等级:MU15煤矸石烧结普通砖 3.砂浆强度等级:水泥砂浆M10 |  | m3 | 332.67 | 471.13 | 156730.82
7 | 010904003001 | 楼（地）面砂浆防水(防潮） | 1.防潮层 2.20厚1:2水泥砂浆 掺5%防水粉 |  | m2 | 245.21 | 28.19 | 6912.47
8 | 010401003001 | 实心砖墙 | 1.墙体类型:围墙 2.砖品种、规格、强度等级:240厚MU10煤矸石烧结多孔砖 3.砂浆强度等级、配合比:水泥砂浆M7.5 |  | m3 | 319.95 | 493.82 | 157997.71
9 | 010401009001 | 实心砖柱 | 1.墙体类型:围柱 2.砖品种、规格、强度等级:240厚MU10煤矸石烧结多孔砖 3.砂浆强度等级、配合比:水泥砂浆M7.5 |  | m3 | 68.22 | 559.4 | 38162.27
10 | 011201001001 | 墙面一般抹灰 | 1.墙体类型:围墙 2.面层厚度、砂浆配合比:20厚1:3水泥砂浆抹灰 |  | m2 | 3137.89 | 44.35 | 139165.42
本页小计 | [7 empty] | 595545.12
注：为计取规费等的使用，可在表中增设其中：“定额人工费”。
表—08
分部分项工程和单价措施项目清单与计价表
工程名称：恒林家居围墙项目 |  |  |  | 标段： |  |  |  |  | 第 2 页 共 2 页
序号 | 项目编码 | 项目名称 | 项目特征描述 |  | 计量单位 | 工程量 | 金 额(元)
[7 empty] | 综合单价 | 合 价 |  | 其中
暂估价
11 | 010507005001 | 扶手、压顶 | 1.素混凝土压顶 |  | m3 | 13.76 | 1110.09 | 15274.84
12 | 010512008001 | 沟盖板、井盖板、井圈 | 1.混凝土盖板 |  | m3 | 6.78 | 1382.46 | 9373.08
13 | 011202001001 | 柱、梁面一般抹灰 | 1.墙体类型:围墙砖柱 2.面层厚度、砂浆配合比:20厚1:3水泥砂浆抹灰 |  | m2 | 868.11 | 37.85 | 32857.96
14 | 011204003001 | 块料墙面 | 1.围墙贴仿蘑菇石瓷砖 |  | m2 | 898.61 | 149.52 | 134360.17
15 | 011205002001 | 块料柱面 | 1.围墙砖柱贴仿蘑菇石瓷砖 |  | m2 | 592.48 | 157.68 | 93422.25
16 | 011503001001 | 金属扶手、栏杆、栏板 | 1.金属栏杆 |  | m | 898.61 | 436.71 | 392431.97
17 | 020906008001 | 栅栏、栏杆油漆 | 1.栏杆刷漆，防锈漆一遍，调和漆两遍 |  | m2 | 215.67 | 15.94 | 3437.78
18 | 010903004001 | 墙面变形缝 | 1.20~30m设置一道变形缝 |  | m | 149.71 | 26.17 | 3917.91
19 | 01B001 | 泵送混凝土 | 1.混凝土泵送费 |  | m3 | 163.15 | 9.4 | 1533.61
|  | 措施项目 | [5 empty] | 20862.1
1 | 011701003001 | 里脚手架 | 1.搭设方式:3.6m以内 |  | m2 | 2452.08 | 6.68 | 16379.89
2 | 011705001001 | 大型机械设备进出场及安拆 |  |  | 台·次 | 1 | 4482.21 | 4482.21
本页小计 | [7 empty] | 707471.67
合 计 | [7 empty] | 1303016.79
注：为计取规费等的使用，可在表中增设其中：“定额人工费”。
表—08

## 表-09 综合单价分析表(16定额)
综合单价分析表
工程名称：恒林家居围墙项目 | [5 empty] | 标段： |  |  |  | 第 1 页 共 21 页
项目编码 |  | 010101001001 |  | 项目名称 |  |  | 平整场地 |  | 计量单位 |  | m2 | 工程量 | 1246.47
清单综合单价组成明细
定额编号 | 定额项目名称 | 定额 单位 | 数量 | 单价 |  |  |  |  | 合价
|  |  |  | 人工费 | 材料费 |  | 机械费 | 管理费 和利润 | 人工费 |  | 材料费 | 机械费 | 管理费 和利润
1-124 | 机械场地平整 | 100m2 | 0.01 | 7.34 |  |  | 144.13 | 7.02 | 0.07 |  |  | 1.44 | 0.07
人工单价 |  | 小计 | [6 empty] | 0.07 |  |  | 1.44 | 0.07
86.35元/工日 |  | 未计价材料费
清单项目综合单价 | [8 empty] | 1.58
材 料 费 明 细 | 主要材料名称、规格、型号 | [5 empty] | 单位 | 数量 | 单价（元） |  | 合价（元） | 暂估单价 （元） | 暂估合价 （元）
注：1.如不使用省级或行业建设主管部门发布的计价依据，可不填定额编号、名称等。 2.招标文件提供了暂估单价的材料，按暂估的单价填入表内“暂估单价”栏及“暂估合价”栏。 | [9 empty] | 表-09
综合单价分析表
工程名称：恒林家居围墙项目 | [5 empty] | 标段： |  |  |  | 第 2 页 共 21 页
项目编码 |  | 010101003001 |  | 项目名称 |  |  | 挖沟槽土方 |  | 计量单位 |  | m3 | 工程量 | 959.78
清单综合单价组成明细
定额编号 | 定额项目名称 | 定额 单位 | 数量 | 单价 |  |  |  |  | 合价
|  |  |  | 人工费 | 材料费 |  | 机械费 | 管理费 和利润 | 人工费 |  | 材料费 | 机械费 | 管理费 和利润
1-49 | 挖掘机挖槽坑土方 一、二类土 | 10m3 | 0.1 | 71.45 |  |  | 24.56 | 15.66 | 7.15 |  |  | 2.46 | 1.57
人工单价 |  | 小计 | [6 empty] | 7.15 |  |  | 2.46 | 1.57
86.4元/工日 |  | 未计价材料费
清单项目综合单价 | [8 empty] | 11.17
材 料 费 明 细 | 主要材料名称、规格、型号 | [5 empty] | 单位 | 数量 | 单价（元） |  | 合价（元） | 暂估单价 （元） | 暂估合价 （元）
注：1.如不使用省级或行业建设主管部门发布的计价依据，可不填定额编号、名称等。 2.招标文件提供了暂估单价的材料，按暂估的单价填入表内“暂估单价”栏及“暂估合价”栏。 | [9 empty] | 表-09
综合单价分析表
工程名称：恒林家居围墙项目 | [5 empty] | 标段： |  |  |  | 第 3 页 共 21 页
项目编码 |  | 010103001001 |  | 项目名称 |  |  | 回填方 |  | 计量单位 |  | m3 | 工程量 | 486.12
清单综合单价组成明细
定额编号 | 定额项目名称 | 定额 单位 | 数量 | 单价 |  |  |  |  | 合价
|  |  |  | 人工费 | 材料费 |  | 机械费 | 管理费 和利润 | 人工费 |  | 材料费 | 机械费 | 管理费 和利润
1-133 | 夯填土 机械 槽坑 | 10m3 | 0.1 | 73.61 |  |  | 22.75 | 15.3 | 7.36 |  |  | 2.28 | 1.53
人工单价 |  | 小计 | [6 empty] | 7.36 |  |  | 2.28 | 1.53
86.4元/工日 |  | 未计价材料费
清单项目综合单价 | [8 empty] | 11.16
材 料 费 明 细 | 主要材料名称、规格、型号 | [5 empty] | 单位 | 数量 | 单价（元） |  | 合价（元） | 暂估单价 （元） | 暂估合价 （元）
注：1.如不使用省级或行业建设主管部门发布的计价依据，可不填定额编号、名称等。 2.招标文件提供了暂估单价的材料，按暂估的单价填入表内“暂估单价”栏及“暂估合价”栏。 | [9 empty] | 表-09
综合单价分析表
工程名称：恒林家居围墙项目 | [5 empty] | 标段： |  |  |  | 第 4 页 共 21 页
项目编码 |  | 010103002001 |  | 项目名称 |  |  | 余方弃置 |  | 计量单位 |  | m3 | 工程量 | 473.66
清单综合单价组成明细
定额编号 | 定额项目名称 | 定额 单位 | 数量 | 单价 |  |  |  |  | 合价
|  |  |  | 人工费 | 材料费 |  | 机械费 | 管理费 和利润 | 人工费 |  | 材料费 | 机械费 | 管理费 和利润
1-61 | 装载机装车 土方 | 10m3 | 0.1 | 4.4 |  |  | 16.51 | 1.26 | 0.44 |  |  | 1.65 | 0.13
1-65 + 1-66 * 4 | 自卸汽车运土方 运距≤1km 实际运距(km):5 | 10m3 | 0.1 | 2.24 |  |  | 121.81 | 4.68 | 0.22 |  |  | 12.18 | 0.47
人工单价 |  | 小计 | [6 empty] | 0.66 |  |  | 13.83 | 0.6
86.23元/工日 |  | 未计价材料费
清单项目综合单价 | [8 empty] | 15.08
材 料 费 明 细 | 主要材料名称、规格、型号 | [5 empty] | 单位 | 数量 | 单价（元） |  | 合价（元） | 暂估单价 （元） | 暂估合价 （元）
注：1.如不使用省级或行业建设主管部门发布的计价依据，可不填定额编号、名称等。 2.招标文件提供了暂估单价的材料，按暂估的单价填入表内“暂估单价”栏及“暂估合价”栏。 | [9 empty] | 表-09
综合单价分析表
工程名称：恒林家居围墙项目 | [5 empty] | 标段： |  |  |  | 第 5 页 共 21 页
项目编码 |  | 010404001001 |  | 项目名称 |  |  | 垫层 |  | 计量单位 |  | m3 | 工程量 | 140.99
清单综合单价组成明细
定额编号 | 定额项目名称 | 定额 单位 | 数量 | 单价 |  |  |  |  | 合价
|  |  |  | 人工费 | 材料费 |  | 机械费 | 管理费 和利润 | 人工费 |  | 材料费 | 机械费 | 管理费 和利润
5-1 换 | 现浇混凝土 垫层 换为【预拌混凝土C20】 | 10m3 | 0.1 | 464.99 | 3388.57 |  |  | 205.16 | 46.5 |  | 338.86 |  | 20.52
5-171 | 现浇混凝土模板 基础垫层复合模板 | 100m2 | 0.0217 | 1509.87 | 2421.24 |  | 0.84 | 666.48 | 32.82 |  | 52.64 | 0.02 | 14.49
人工单价 |  | 小计 | [6 empty] | 79.32 |  | 391.5 | 0.02 | 35.01
125.61元/工日 |  | 未计价材料费
清单项目综合单价 | [8 empty] | 505.84
材 料 费 明 细 | 主要材料名称、规格、型号 | [5 empty] | 单位 | 数量 | 单价（元） |  | 合价（元） | 暂估单价 （元） | 暂估合价 （元）
| 预拌混凝土 C20 | [5 empty] | m3 | 1.01 | 332 |  | 335.32
| 板方材 | [5 empty] | m3 | 0.0157 | 1769.91 |  | 27.79
| 复合模板 | [5 empty] | m2 | 0.5364 | 33.16 |  | 17.79
| 其他材料费 | [7 empty] | - |  | 10.62 | -
| 材料费小计 | [7 empty] | - |  | 391.52 | -
注：1.如不使用省级或行业建设主管部门发布的计价依据，可不填定额编号、名称等。 2.招标文件提供了暂估单价的材料，按暂估的单价填入表内“暂估单价”栏及“暂估合价”栏。 | [9 empty] | 表-09
综合单价分析表
工程名称：恒林家居围墙项目 | [5 empty] | 标段： |  |  |  | 第 6 页 共 21 页
项目编码 |  | 010401001001 |  | 项目名称 |  |  | 砖基础 |  | 计量单位 |  | m3 | 工程量 | 332.67
清单综合单价组成明细
定额编号 | 定额项目名称 | 定额 单位 | 数量 | 单价 |  |  |  |  | 合价
|  |  |  | 人工费 | 材料费 |  | 机械费 | 管理费 和利润 | 人工费 |  | 材料费 | 机械费 | 管理费 和利润
4-1 换 | 砖基础 换为【预拌砌筑砂浆(干拌) DM M10】 | 10m3 | 0.1 | 1271.2 | 2972.69 |  | 55.09 | 412.24 | 127.12 |  | 297.27 | 5.51 | 41.22
人工单价 |  | 小计 | [6 empty] | 127.12 |  | 297.27 | 5.51 | 41.22
129.27元/工日 |  | 未计价材料费
清单项目综合单价 | [8 empty] | 471.13
材 料 费 明 细 | 主要材料名称、规格、型号 | [5 empty] | 单位 | 数量 | 单价（元） |  | 合价（元） | 暂估单价 （元） | 暂估合价 （元）
| 烧结煤矸石普通砖 240*115*53 | [5 empty] | 千块 | 0.5262 | 433 |  | 227.84
| 预拌砌筑砂浆(干拌) DM M10 | [5 empty] | m3 | 0.2399 | 287 |  | 68.85
| 其他材料费 | [7 empty] | - |  | 0.57 | -
| 材料费小计 | [7 empty] | - |  | 297.26 | -
注：1.如不使用省级或行业建设主管部门发布的计价依据，可不填定额编号、名称等。 2.招标文件提供了暂估单价的材料，按暂估的单价填入表内“暂估单价”栏及“暂估合价”栏。 | [9 empty] | 表-09
综合单价分析表
工程名称：恒林家居围墙项目 | [5 empty] | 标段： |  |  |  | 第 7 页 共 21 页
项目编码 |  | 010904003001 |  | 项目名称 |  |  | 楼（地）面砂浆防水(防潮） |  | 计量单位 |  | m2 | 工程量 | 245.21
清单综合单价组成明细
定额编号 | 定额项目名称 | 定额 单位 | 数量 | 单价 |  |  |  |  | 合价
|  |  |  | 人工费 | 材料费 |  | 机械费 | 管理费 和利润 | 人工费 |  | 材料费 | 机械费 | 管理费 和利润
9-93 | 刚性防水 防水砂浆 掺防水粉 20mm厚 | 100m2 | 0.01 | 1076.29 | 1364.64 |  | 65.75 | 312.71 | 10.76 |  | 13.65 | 0.66 | 3.13
人工单价 |  | 小计 | [6 empty] | 10.76 |  | 13.65 | 0.66 | 3.13
125.62元/工日 |  | 未计价材料费
清单项目综合单价 | [8 empty] | 28.19
材 料 费 明 细 | 主要材料名称、规格、型号 | [5 empty] | 单位 | 数量 | 单价（元） |  | 合价（元） | 暂估单价 （元） | 暂估合价 （元）
| 预拌地面砂浆(干拌) DS M15 | [5 empty] | m3 | 0.0205 | 388.8 |  | 7.97
| 其他材料费 | [7 empty] | - |  | 5.68 | -
| 材料费小计 | [7 empty] | - |  | 13.65 | -
注：1.如不使用省级或行业建设主管部门发布的计价依据，可不填定额编号、名称等。 2.招标文件提供了暂估单价的材料，按暂估的单价填入表内“暂估单价”栏及“暂估合价”栏。 | [9 empty] | 表-09
综合单价分析表
工程名称：恒林家居围墙项目 | [5 empty] | 标段： |  |  |  | 第 8 页 共 21 页
项目编码 |  | 010401003001 |  | 项目名称 |  |  | 实心砖墙 |  | 计量单位 |  | m3 | 工程量 | 319.95
清单综合单价组成明细
定额编号 | 定额项目名称 | 定额 单位 | 数量 | 单价 |  |  |  |  | 合价
|  |  |  | 人工费 | 材料费 |  | 机械费 | 管理费 和利润 | 人工费 |  | 材料费 | 机械费 | 管理费 和利润
4-10 H80010731 80010743 | 混水砖墙 1砖 换为【预拌砌筑砂浆(干拌) DM M7.5】 | 10m3 | 0.1 | 1448 | 2967.87 |  | 52.33 | 469.95 | 144.8 |  | 296.79 | 5.23 | 47
人工单价 |  | 小计 | [6 empty] | 144.8 |  | 296.79 | 5.23 | 47
128.7元/工日 |  | 未计价材料费
清单项目综合单价 | [8 empty] | 493.82
材 料 费 明 细 | 主要材料名称、规格、型号 | [5 empty] | 单位 | 数量 | 单价（元） |  | 合价（元） | 暂估单价 （元） | 暂估合价 （元）
| 烧结煤矸石普通砖 240*115*53 | [5 empty] | 千块 | 0.5337 | 433 |  | 231.09
| 预拌砌筑砂浆(干拌) DM M7.5 | [5 empty] | m3 | 0.2313 | 280 |  | 64.76
| 其他材料费 | [7 empty] | - |  | 0.93 | -
| 材料费小计 | [7 empty] | - |  | 296.78 | -
注：1.如不使用省级或行业建设主管部门发布的计价依据，可不填定额编号、名称等。 2.招标文件提供了暂估单价的材料，按暂估的单价填入表内“暂估单价”栏及“暂估合价”栏。 | [9 empty] | 表-09
综合单价分析表
工程名称：恒林家居围墙项目 | [5 empty] | 标段： |  |  |  | 第 9 页 共 21 页
项目编码 |  | 010401009001 |  | 项目名称 |  |  | 实心砖柱 |  | 计量单位 |  | m3 | 工程量 | 68.22
清单综合单价组成明细
定额编号 | 定额项目名称 | 定额 单位 | 数量 | 单价 |  |  |  |  | 合价
|  |  |  | 人工费 | 材料费 |  | 机械费 | 管理费 和利润 | 人工费 |  | 材料费 | 机械费 | 管理费 和利润
4-30 | 混水砖方柱 多孔砖 | 10m3 | 0.1 | 2197.95 | 2641.2 |  | 40.17 | 714.75 | 219.8 |  | 264.12 | 4.02 | 71.48
人工单价 |  | 小计 | [6 empty] | 219.8 |  | 264.12 | 4.02 | 71.48
127.13元/工日 |  | 未计价材料费
清单项目综合单价 | [8 empty] | 559.4
材 料 费 明 细 | 主要材料名称、规格、型号 | [5 empty] | 单位 | 数量 | 单价（元） |  | 合价（元） | 暂估单价 （元） | 暂估合价 （元）
| 干混砌筑砂浆 DM M10 | [5 empty] | m3 | 0.175 | 280 |  | 49
| 烧结多孔砖 240*115*90 | [5 empty] | 千块 | 0.346 | 620 |  | 214.52
| 其他材料费 | [7 empty] | - |  | 0.6 | -
| 材料费小计 | [7 empty] | - |  | 264.12 | -
注：1.如不使用省级或行业建设主管部门发布的计价依据，可不填定额编号、名称等。 2.招标文件提供了暂估单价的材料，按暂估的单价填入表内“暂估单价”栏及“暂估合价”栏。 | [9 empty] | 表-09
综合单价分析表
工程名称：恒林家居围墙项目 | [5 empty] | 标段： |  |  |  | 第 10 页 共 21 页
项目编码 |  | 011201001001 |  | 项目名称 |  |  | 墙面一般抹灰 |  | 计量单位 |  | m2 | 工程量 | 3137.89
清单综合单价组成明细
定额编号 | 定额项目名称 | 定额 单位 | 数量 | 单价 |  |  |  |  | 合价
|  |  |  | 人工费 | 材料费 |  | 机械费 | 管理费 和利润 | 人工费 |  | 材料费 | 机械费 | 管理费 和利润
12-2 | 墙面抹灰 一般抹灰 外墙 (14+6)mm | 100m2 | 0.01 | 2841.63 | 655.37 |  | 88.6 | 849.46 | 28.42 |  | 6.55 | 0.89 | 8.49
人工单价 |  | 小计 | [6 empty] | 28.42 |  | 6.55 | 0.89 | 8.49
153.53元/工日 |  | 未计价材料费
清单项目综合单价 | [8 empty] | 44.35
材 料 费 明 细 | 主要材料名称、规格、型号 | [5 empty] | 单位 | 数量 | 单价（元） |  | 合价（元） | 暂估单价 （元） | 暂估合价 （元）
| 干混抹灰砂浆 DP M10 | [5 empty] | m3 | 0.0232 | 280 |  | 6.5
| 其他材料费 | [7 empty] | - |  | 0.06 | -
| 材料费小计 | [7 empty] | - |  | 6.56 | -
注：1.如不使用省级或行业建设主管部门发布的计价依据，可不填定额编号、名称等。 2.招标文件提供了暂估单价的材料，按暂估的单价填入表内“暂估单价”栏及“暂估合价”栏。 | [9 empty] | 表-09
综合单价分析表
工程名称：恒林家居围墙项目 | [5 empty] | 标段： |  |  |  | 第 11 页 共 21 页
项目编码 |  | 010507005001 |  | 项目名称 |  |  | 扶手、压顶 |  | 计量单位 |  | m3 | 工程量 | 13.76
清单综合单价组成明细
定额编号 | 定额项目名称 | 定额 单位 | 数量 | 单价 |  |  |  |  | 合价
|  |  |  | 人工费 | 材料费 |  | 机械费 | 管理费 和利润 | 人工费 |  | 材料费 | 机械费 | 管理费 和利润
5-53 | 现浇混凝土 扶手、压顶 | 10m3 | 0.1 | 1912.27 | 3421.93 |  |  | 843.91 | 191.23 |  | 342.19 |  | 84.39
5-289 | 现浇混凝土模板 扶手压顶 复合模板木支撑 | 100m2 | 0.0833 | 3084.84 | 1459.89 |  | 0.21 | 1361.79 | 257.09 |  | 121.67 | 0.02 | 113.49
人工单价 |  | 小计 | [6 empty] | 448.32 |  | 463.86 | 0.02 | 197.88
125.61元/工日 |  | 未计价材料费
清单项目综合单价 | [8 empty] | 1110.09
材 料 费 明 细 | 主要材料名称、规格、型号 | [5 empty] | 单位 | 数量 | 单价（元） |  | 合价（元） | 暂估单价 （元） | 暂估合价 （元）
| 预拌混凝土 C20 | [5 empty] | m3 | 1.01 | 332 |  | 335.32
| 板方材 | [5 empty] | m3 | 0.0088 | 1769.91 |  | 15.58
| 复合模板 | [5 empty] | m2 | 0.942 | 33.16 |  | 31.24
| 木支撑 | [5 empty] | m3 | 0.0353 | 2010.35 |  | 70.97
| 其他材料费 | [7 empty] | - |  | 10.8 | -
| 材料费小计 | [7 empty] | - |  | 463.9 | -
注：1.如不使用省级或行业建设主管部门发布的计价依据，可不填定额编号、名称等。 2.招标文件提供了暂估单价的材料，按暂估的单价填入表内“暂估单价”栏及“暂估合价”栏。 | [9 empty] | 表-09
综合单价分析表
工程名称：恒林家居围墙项目 | [5 empty] | 标段： |  |  |  | 第 12 页 共 21 页
项目编码 |  | 010512008001 |  | 项目名称 |  |  | 沟盖板、井盖板、井圈 |  | 计量单位 |  | m3 | 工程量 | 6.78
清单综合单价组成明细
定额编号 | 定额项目名称 | 定额 单位 | 数量 | 单价 |  |  |  |  | 合价
|  |  |  | 人工费 | 材料费 |  | 机械费 | 管理费 和利润 | 人工费 |  | 材料费 | 机械费 | 管理费 和利润
5-54 | 现浇混凝土 小型构件 | 10m3 | 0.1 | 2295.64 | 3519.31 |  |  | 1013.58 | 229.56 |  | 351.93 |  | 101.36
5-283 | 现浇混凝土模板 小型构件 复合模板木支撑 | 100m2 | 0.0791 | 4089.75 | 2933.99 |  | 20.43 | 1805.36 | 323.32 |  | 231.95 | 1.62 | 142.72
人工单价 |  | 小计 | [6 empty] | 552.88 |  | 583.88 | 1.62 | 244.08
125.62元/工日 |  | 未计价材料费
清单项目综合单价 | [8 empty] | 1382.46
材 料 费 明 细 | 主要材料名称、规格、型号 | [5 empty] | 单位 | 数量 | 单价（元） |  | 合价（元） | 暂估单价 （元） | 暂估合价 （元）
| 预拌混凝土 C20 | [5 empty] | m3 | 1.01 | 332 |  | 335.32
| 板方材 | [5 empty] | m3 | 0.0357 | 1769.91 |  | 63.19
| 复合模板 | [5 empty] | m2 | 2.4214 | 33.16 |  | 80.29
| 木支撑 | [5 empty] | m3 | 0.0395 | 2010.35 |  | 79.41
| 其他材料费 | [7 empty] | - |  | 25.56 | -
| 材料费小计 | [7 empty] | - |  | 583.78 | -
注：1.如不使用省级或行业建设主管部门发布的计价依据，可不填定额编号、名称等。 2.招标文件提供了暂估单价的材料，按暂估的单价填入表内“暂估单价”栏及“暂估合价”栏。 | [9 empty] | 表-09
综合单价分析表
工程名称：恒林家居围墙项目 | [5 empty] | 标段： |  |  |  | 第 13 页 共 21 页
项目编码 |  | 011202001001 |  | 项目名称 |  |  | 柱、梁面一般抹灰 |  | 计量单位 |  | m2 | 工程量 | 868.11
清单综合单价组成明细
定额编号 | 定额项目名称 | 定额 单位 | 数量 | 单价 |  |  |  |  | 合价
|  |  |  | 人工费 | 材料费 |  | 机械费 | 管理费 和利润 | 人工费 |  | 材料费 | 机械费 | 管理费 和利润
12-25 | 柱(梁)面抹灰 一般抹灰 独立柱(梁) 矩形柱(梁)面 | 100m2 | 0.01 | 2360.63 | 638.28 |  | 79.65 | 706.54 | 23.61 |  | 6.38 | 0.8 | 7.07
人工单价 |  | 小计 | [6 empty] | 23.61 |  | 6.38 | 0.8 | 7.07
153.53元/工日 |  | 未计价材料费
清单项目综合单价 | [8 empty] | 37.85
材 料 费 明 细 | 主要材料名称、规格、型号 | [5 empty] | 单位 | 数量 | 单价（元） |  | 合价（元） | 暂估单价 （元） | 暂估合价 （元）
| 干混抹灰砂浆 DP M10 | [5 empty] | m3 | 0.0226 | 280 |  | 6.33
| 其他材料费 | [7 empty] | - |  | 0.05 | -
| 材料费小计 | [7 empty] | - |  | 6.38 | -
注：1.如不使用省级或行业建设主管部门发布的计价依据，可不填定额编号、名称等。 2.招标文件提供了暂估单价的材料，按暂估的单价填入表内“暂估单价”栏及“暂估合价”栏。 | [9 empty] | 表-09
综合单价分析表
工程名称：恒林家居围墙项目 | [5 empty] | 标段： |  |  |  | 第 14 页 共 21 页
项目编码 |  | 011204003001 |  | 项目名称 |  |  | 块料墙面 |  | 计量单位 |  | m2 | 工程量 | 898.61
清单综合单价组成明细
定额编号 | 定额项目名称 | 定额 单位 | 数量 | 单价 |  |  |  |  | 合价
|  |  |  | 人工费 | 材料费 |  | 机械费 | 管理费 和利润 | 人工费 |  | 材料费 | 机械费 | 管理费 和利润
12-61 | 墙面块料面层 面砖 预拌砂浆(干混) 每块面积 ≤0.06m2 | 100m2 | 0.01 | 5677.11 | 7514.23 |  | 82.85 | 1678.26 | 56.77 |  | 75.14 | 0.83 | 16.78
人工单价 |  | 小计 | [6 empty] | 56.77 |  | 75.14 | 0.83 | 16.78
153.53元/工日 |  | 未计价材料费
清单项目综合单价 | [8 empty] | 149.52
材 料 费 明 细 | 主要材料名称、规格、型号 | [5 empty] | 单位 | 数量 | 单价（元） |  | 合价（元） | 暂估单价 （元） | 暂估合价 （元）
| 干混抹灰砂浆 DP M10 | [5 empty] | m3 | 0.0216 | 280 |  | 6.05
| 仿蘑菇石瓷砖 200mm*300mm | [5 empty] | m2 | 1.04 | 66 |  | 68.64
| 其他材料费 | [7 empty] | - |  | 0.45 | -
| 材料费小计 | [7 empty] | - |  | 75.13 | -
注：1.如不使用省级或行业建设主管部门发布的计价依据，可不填定额编号、名称等。 2.招标文件提供了暂估单价的材料，按暂估的单价填入表内“暂估单价”栏及“暂估合价”栏。 | [9 empty] | 表-09
综合单价分析表
工程名称：恒林家居围墙项目 | [5 empty] | 标段： |  |  |  | 第 15 页 共 21 页
项目编码 |  | 011205002001 |  | 项目名称 |  |  | 块料柱面 |  | 计量单位 |  | m2 | 工程量 | 592.48
清单综合单价组成明细
定额编号 | 定额项目名称 | 定额 单位 | 数量 | 单价 |  |  |  |  | 合价
|  |  |  | 人工费 | 材料费 |  | 机械费 | 管理费 和利润 | 人工费 |  | 材料费 | 机械费 | 管理费 和利润
12-89 | 柱(梁)面镶贴块料 面砖 矩形柱 预拌砂浆(干混) 密缝 | 100m2 | 0.01 | 6212.47 | 7636.66 |  | 83.54 | 1835.12 | 62.12 |  | 76.37 | 0.84 | 18.35
人工单价 |  | 小计 | [6 empty] | 62.12 |  | 76.37 | 0.84 | 18.35
153.53元/工日 |  | 未计价材料费
清单项目综合单价 | [8 empty] | 157.68
材 料 费 明 细 | 主要材料名称、规格、型号 | [5 empty] | 单位 | 数量 | 单价（元） |  | 合价（元） | 暂估单价 （元） | 暂估合价 （元）
| 干混抹灰砂浆 DP M10 | [5 empty] | m3 | 0.0218 | 280 |  | 6.1
| 仿蘑菇石瓷砖 200mm*300mm | [5 empty] | m2 | 1.06 | 66 |  | 69.96
| 其他材料费 | [7 empty] | - |  | 0.29 | -
| 材料费小计 | [7 empty] | - |  | 76.36 | -
注：1.如不使用省级或行业建设主管部门发布的计价依据，可不填定额编号、名称等。 2.招标文件提供了暂估单价的材料，按暂估的单价填入表内“暂估单价”栏及“暂估合价”栏。 | [9 empty] | 表-09
综合单价分析表
工程名称：恒林家居围墙项目 | [5 empty] | 标段： |  |  |  | 第 16 页 共 21 页
项目编码 |  | 011503001001 |  | 项目名称 |  |  | 金属扶手、栏杆、栏板 |  | 计量单位 |  | m | 工程量 | 898.61
清单综合单价组成明细
定额编号 | 定额项目名称 | 定额 单位 | 数量 | 单价 |  |  |  |  | 合价
|  |  |  | 人工费 | 材料费 |  | 机械费 | 管理费 和利润 | 人工费 |  | 材料费 | 机械费 | 管理费 和利润
6-34 | 金属结构制作 钢栏杆(钢护栏) 钢管 | t | 0.055 | 2430.62 | 4202.51 |  | 292.15 | 1014.93 | 133.68 |  | 231.14 | 16.07 | 55.82
人工单价 |  | 小计 | [6 empty] | 133.68 |  | 231.14 | 16.07 | 55.82
125.61元/工日 |  | 未计价材料费
清单项目综合单价 | [8 empty] | 436.71
材 料 费 明 细 | 主要材料名称、规格、型号 | [5 empty] | 单位 | 数量 | 单价（元） |  | 合价（元） | 暂估单价 （元） | 暂估合价 （元）
| 低合金钢焊条 E43系列 | [5 empty] | kg | 1.1 | 14.2 |  | 15.62
| 型钢 综合 | [5 empty] | t | 0.0017 | 3483 |  | 5.92
| 圆钢 综合 | [5 empty] | t | 0.0179 | 3604 |  | 64.51
| 中厚钢板 综合 | [5 empty] | t | 0.0006 | 3720 |  | 2.23
| 焊接钢管 综合 | [5 empty] | t | 0.0393 | 3522.12 |  | 138.42
| 乙炔气 | [5 empty] | m3 | 0.0935 | 28 |  | 2.62
| 其他材料费 | [7 empty] | - |  | 2.17 | -
| 材料费小计 | [7 empty] | - |  | 231.49 | -
注：1.如不使用省级或行业建设主管部门发布的计价依据，可不填定额编号、名称等。 2.招标文件提供了暂估单价的材料，按暂估的单价填入表内“暂估单价”栏及“暂估合价”栏。 | [9 empty] | 表-09
综合单价分析表
工程名称：恒林家居围墙项目 | [5 empty] | 标段： |  |  |  | 第 17 页 共 21 页
项目编码 |  | 020906008001 |  | 项目名称 |  |  | 栅栏、栏杆油漆 |  | 计量单位 |  | m2 | 工程量 | 215.67
清单综合单价组成明细
定额编号 | 定额项目名称 | 定额 单位 | 数量 | 单价 |  |  |  |  | 合价
|  |  |  | 人工费 | 材料费 |  | 机械费 | 管理费 和利润 | 人工费 |  | 材料费 | 机械费 | 管理费 和利润
14-171 | 金属面 红丹防锈漆一遍  | 100m2 | 0.01 | 316.69 | 233.91 |  |  | 83.73 | 3.17 |  | 2.34 |  | 0.84
14-172 | 金属面 调和漆二遍 | 100m2 | 0.01 | 555.43 | 256.84 |  |  | 147.13 | 5.55 |  | 2.57 |  | 1.47
人工单价 |  | 小计 | [6 empty] | 8.72 |  | 4.91 |  | 2.31
153.52元/工日 |  | 未计价材料费
清单项目综合单价 | [8 empty] | 15.94
材 料 费 明 细 | 主要材料名称、规格、型号 | [5 empty] | 单位 | 数量 | 单价（元） |  | 合价（元） | 暂估单价 （元） | 暂估合价 （元）
| 其他材料费 | [7 empty] | - |  | 4.91 | -
| 材料费小计 | [7 empty] | - |  | 4.91 | -
注：1.如不使用省级或行业建设主管部门发布的计价依据，可不填定额编号、名称等。 2.招标文件提供了暂估单价的材料，按暂估的单价填入表内“暂估单价”栏及“暂估合价”栏。 | [9 empty] | 表-09
综合单价分析表
工程名称：恒林家居围墙项目 | [5 empty] | 标段： |  |  |  | 第 18 页 共 21 页
项目编码 |  | 010903004001 |  | 项目名称 |  |  | 墙面变形缝 |  | 计量单位 |  | m | 工程量 | 149.71
清单综合单价组成明细
定额编号 | 定额项目名称 | 定额 单位 | 数量 | 单价 |  |  |  |  | 合价
|  |  |  | 人工费 | 材料费 |  | 机械费 | 管理费 和利润 | 人工费 |  | 材料费 | 机械费 | 管理费 和利润
9-141 | 嵌填缝 油浸木丝板 | 100m | 0.01 | 661.17 | 1761.05 |  | 10.67 | 184.4 | 6.61 |  | 17.61 | 0.11 | 1.84
人工单价 |  | 小计 | [6 empty] | 6.61 |  | 17.61 | 0.11 | 1.84
125.6元/工日 |  | 未计价材料费
清单项目综合单价 | [8 empty] | 26.17
材 料 费 明 细 | 主要材料名称、规格、型号 | [5 empty] | 单位 | 数量 | 单价（元） |  | 合价（元） | 暂估单价 （元） | 暂估合价 （元）
| 木丝板 δ25 | [5 empty] | m2 | 0.1553 | 75 |  | 11.65
| 其他材料费 | [7 empty] | - |  | 5.97 | -
| 材料费小计 | [7 empty] | - |  | 17.62 | -
注：1.如不使用省级或行业建设主管部门发布的计价依据，可不填定额编号、名称等。 2.招标文件提供了暂估单价的材料，按暂估的单价填入表内“暂估单价”栏及“暂估合价”栏。 | [9 empty] | 表-09
综合单价分析表
工程名称：恒林家居围墙项目 | [5 empty] | 标段： |  |  |  | 第 19 页 共 21 页
项目编码 |  | 01B001 |  | 项目名称 |  |  | 泵送混凝土 |  | 计量单位 |  | m3 | 工程量 | 163.15
清单综合单价组成明细
定额编号 | 定额项目名称 | 定额 单位 | 数量 | 单价 |  |  |  |  | 合价
|  |  |  | 人工费 | 材料费 |  | 机械费 | 管理费 和利润 | 人工费 |  | 材料费 | 机械费 | 管理费 和利润
5-88 | 泵送混凝土 泵车 | 10m3 | 0.1 |  | 21.87 |  | 68.19 | 3.87 |  |  | 2.19 | 6.82 | 0.39
人工单价 |  | 小计 | [8 empty] | 2.19 | 6.82 | 0.39
0元/工日 |  | 未计价材料费
清单项目综合单价 | [8 empty] | 9.4
材 料 费 明 细 | 主要材料名称、规格、型号 | [5 empty] | 单位 | 数量 | 单价（元） |  | 合价（元） | 暂估单价 （元） | 暂估合价 （元）
| 其他材料费 | [7 empty] | - |  | 2.19 | -
| 材料费小计 | [7 empty] | - |  | 2.19 | -
注：1.如不使用省级或行业建设主管部门发布的计价依据，可不填定额编号、名称等。 2.招标文件提供了暂估单价的材料，按暂估的单价填入表内“暂估单价”栏及“暂估合价”栏。 | [9 empty] | 表-09
综合单价分析表
工程名称：恒林家居围墙项目 | [5 empty] | 标段： |  |  |  | 第 20 页 共 21 页
项目编码 |  | 011701003001 |  | 项目名称 |  |  | 里脚手架 |  | 计量单位 |  | m2 | 工程量 | 2452.08
清单综合单价组成明细
定额编号 | 定额项目名称 | 定额 单位 | 数量 | 单价 |  |  |  |  | 合价
|  |  |  | 人工费 | 材料费 |  | 机械费 | 管理费 和利润 | 人工费 |  | 材料费 | 机械费 | 管理费 和利润
17-56 | 单项脚手架 里脚手架 | 100m2 | 0.01 | 404.82 | 36.5 |  | 64.06 | 162.63 | 4.05 |  | 0.37 | 0.64 | 1.63
人工单价 |  | 小计 | [6 empty] | 4.05 |  | 0.37 | 0.64 | 1.63
125.6元/工日 |  | 未计价材料费
清单项目综合单价 | [8 empty] | 6.68
材 料 费 明 细 | 主要材料名称、规格、型号 | [5 empty] | 单位 | 数量 | 单价（元） |  | 合价（元） | 暂估单价 （元） | 暂估合价 （元）
| 其他材料费 | [7 empty] | - |  | 0.39 | -
| 材料费小计 | [7 empty] | - |  | 0.39 | -
注：1.如不使用省级或行业建设主管部门发布的计价依据，可不填定额编号、名称等。 2.招标文件提供了暂估单价的材料，按暂估的单价填入表内“暂估单价”栏及“暂估合价”栏。 | [9 empty] | 表-09
综合单价分析表
工程名称：恒林家居围墙项目 | [5 empty] | 标段： |  |  |  | 第 21 页 共 21 页
项目编码 |  | 011705001001 |  | 项目名称 |  |  | 大型机械设备进出场及安拆 |  | 计量单位 |  | 台·次 | 工程量 | 1
清单综合单价组成明细
定额编号 | 定额项目名称 | 定额 单位 | 数量 | 单价 |  |  |  |  | 合价
|  |  |  | 人工费 | 材料费 |  | 机械费 | 管理费 和利润 | 人工费 |  | 材料费 | 机械费 | 管理费 和利润
17-129 | 进出场费 履带式 挖掘机 1m3以内 | 台次 | 1 | 1092.64 | 129.95 |  | 2531.4 | 728.22 | 1092.64 |  | 129.95 | 2531.4 | 728.22
人工单价 |  | 小计 | [6 empty] | 1092.64 |  | 129.95 | 2531.4 | 728.22
91.05元/工日 |  | 未计价材料费
清单项目综合单价 | [8 empty] | 4482.21
材 料 费 明 细 | 主要材料名称、规格、型号 | [5 empty] | 单位 | 数量 | 单价（元） |  | 合价（元） | 暂估单价 （元） | 暂估合价 （元）
| 其他材料费 | [7 empty] | - |  | 129.95 | -
| 材料费小计 | [7 empty] | - |  | 129.95 | -
注：1.如不使用省级或行业建设主管部门发布的计价依据，可不填定额编号、名称等。 2.招标文件提供了暂估单价的材料，按暂估的单价填入表内“暂估单价”栏及“暂估合价”栏。 | [9 empty] | 表-09

## 表-11 总价措施项目清单与计价汇总表
总价措施项目清单与计价表
工程名称：恒林家居围墙项目 |  |  |  | 标段： |  |  |  | 第 1 页 共 1 页
序号 | 项目编码 | 项 目 名 称 | 计 算 基 础 |  | 费率(%) | 金 额(元) | 调整费 率(%) |  | 调整后金额 (元) | 备 注
1 | 011707001001 | 安全文明施工费 | 分部分项安全文明施工费+单价措施安全文明施工费 |  |  | 40236
2 | 01 | 其他措施费（费率类）
2.1 | 011707002001 | 夜间施工增加费 | 分部分项其他措施费+单价措施其他措施费 |  | 0
2.2 | 011707004001 | 二次搬运费 | 分部分项其他措施费+单价措施其他措施费 |  | 0
2.3 | 011707005001 | 冬雨季施工增加费 | 分部分项其他措施费+单价措施其他措施费 |  | 0
3 | 02 | 其他（费率类）
合 计 | [5 empty] | 40236
编制人（造价人员）： |  |  |  | 复核人（造价工程师）：
注：1.“计算基础”中安全文明施工费可为“定额基价”、“定额人工费”或“定额人工费+定额机械费”，其他项目可为“定额人工费”或“定额人工费+定额机械费”。 2.按施工方案计算的措施费，若无“计算基础”和“费率”的数值，也可只填“金额”数值，但应在备注栏说明施工方案出处或计算方法。
表-11

## 表-13 规费、税金项目计价表
规费、税金项目计价表
工程名称：恒林家居围墙项目 |  |  | 标段： |  |  | 第 1 页 共 1 页
序号 | 项 目 名 称 | 计 算 基 础 |  | 计算基数 | 计算费率 (%) |  | 金 额(元)
1 | 规费 | 定额规费+工程排污费+其他 |  | 49889.9 |  |  | 49889.9
1.1 | 定额规费 | 分部分项规费+单价措施规费 |  | 49889.9 |  |  | 49889.9
1.2 | 工程排污费
1.3 | 其他
2 | 增值税 | 不含税工程造价合计 |  | 1393142.69 | 9 |  | 125382.84
合 计 | [6 empty] | 175272.74
编制人（造价人员）： |  |  | 复核人（造价工程师）：
表—13

## 表-14 主要材料价格表
主要材料价格表
工程名称： |  | 恒林家居围墙项目 | [5 empty] | 第 1 页 共 1 页
序号 | 材料编码 |  | 材料名称 | 规格、型号 等特殊要求 | 单位 | 数 量 | 单 价 |  | 合 价
1 | 17010156 |  | 焊接钢管 | 综合 | t | 35.2884 | 3522.12 |  | 124290.03
2 | 01000106 |  | 型钢 | 综合 | t | 1.4827 | 3483 |  | 5164.27
3 | 01290283 |  | 中厚钢板 | 综合 | t | 0.49424 | 3720 |  | 1838.56
4 | 01090101 |  | 圆钢 | 综合 | t | 16.1121 | 3604 |  | 58067.93
5 | 05030105 |  | 板方材 |  | m3 | 2.5768 | 1769.91 |  | 4560.76
6 | 35030163 |  | 木支撑 |  | m3 | 0.75308 | 2010.35 |  | 1513.95
7 | 04130135 |  | 烧结多孔砖 | 240*115*90 | 千块 | 23.6041 | 620 |  | 14634.55
8 | 04130141 |  | 烧结煤矸石普通砖 | 240*115*53 | 千块 | 345.8083 | 433 |  | 149734.98
9 | 80210557 |  | 预拌混凝土 | C20 | m3 | 163.1453 | 332 |  | 54164.24
10 | 80010743 |  | 预拌砌筑砂浆(干拌) DM M7.5 |  | m3 | 74.0044 | 280 |  | 20721.24
11 | 80010745 |  | 预拌砌筑砂浆(干拌) DM M10 |  | m3 | 79.8075 | 287 |  | 22904.76
12 | 80010747 |  | 预拌地面砂浆(干拌) | DS M15 | m3 | 5.0268 | 388.8 |  | 1954.42
13 | 80010543 |  | 干混抹灰砂浆 | DP M10 | m3 | 124.795 | 280 |  | 34942.61
14 | 80010731 |  | 干混砌筑砂浆 | DM M10 | m3 | 11.9385 | 280 |  | 3342.78
15 | 05150116 |  | 木丝板 | δ25 | m2 | 23.2425 | 75 |  | 1743.19
16 | 35010101 |  | 复合模板 |  | m2 | 105.0103 | 33.16 |  | 3482.14
17 | 14390143 |  | 乙炔气 |  | m3 | 84.02 | 28 |  | 2352.56
18 | 07050166@1 |  | 仿蘑菇石瓷砖 | 200mm*300mm | m2 | 934.5544 | 66 |  | 61680.59
19 | 07030121@2 |  | 仿蘑菇石瓷砖 | 200mm*300mm | m2 | 628.0288 | 66 |  | 41449.9
20 | 03130921 |  | 低合金钢焊条 | E43系列 | kg | 988.471 | 14.2 |  | 14036.29

## 表-12 其他项目清单与计价汇总表
其他项目清单与计价汇总表
工程名称：恒林家居围墙项目 |  |  | 标段： |  | 第 1 页 共 1 页
序号 | 项 目 名 称 | 金 额(元) |  | 结算金额(元) |  | 备 注
1 | 暂列金额 |  |  |  |  | 明细详见表-12-1
2 | 暂估价
2.1 | 材料（工程设备）暂估价 | — |  |  |  | 明细详见表-12-2
2.2 | 专业工程暂估价 |  |  |  |  | 明细详见表-12-3
3 | 计日工 |  |  |  |  | 明细详见表-12-4
4 | 总承包服务费 |  |  |  |  | 明细详见表-12-5
合 计 |  | 0 |  |  |  | —
注：材料（工程设备）暂估单价进入清单项目综合单价，此处不汇总。
表—12

## 表-12-1 暂列金额明细表
暂列金额明细表
工程名称：恒林家居围墙项目 |  | 标段： |  |  | 第 1 页 共 1 页
序号 | 项 目 名 称 |  | 计量单位 | 暂定金额(元) |  | 备 注
合 计 | [5 empty] | —
注：此表由招标人填写，如不能详列，也可只列暂定金额总额，投标人应将上述暂列金额计入投标总价中。
表—12—1

## 表-12-2 材料(工程设备)暂估价及调整表
材料（工程设备）暂估单价及调整表
工程名称：恒林家居围墙项目 |  |  |  |  | 标段： | [5 empty] | 第 1 页 共 1 页
序号 | 材料(工程设备) 名称、规格、型号 | 计量 单位 | 数 量 |  |  | 暂 估(元) |  | 确 认(元) |  | 差额±(元) |  |  | 备 注
|  |  | 暂 估 | 确 认 |  | 单 价 | 合 价 | 单 价 | 合 价 | 单 价 |  | 合 价
合 计
注：此表由招标人填写“暂估单价”，并在备注栏说明暂估价的材料、工程设备拟用在那些清单项目上，投标人应将上述材料、工程设备暂估单价计入工程量清单综合单价报价中。
表—12—2

## 表-12-3 专业工程暂估价及结算价表
专业工程暂估价及结算价表
工程名称：恒林家居围墙项目 |  |  | 标段： |  |  | 第 1 页 共 1 页
序号 | 工 程 名 称 | 工程内容 |  | 暂估金额 （元） | 结算金额 (元) |  | 差额±(元) | 备 注
合 计 |  |  |  | 0.00 |  |  |  | —
注：此表“暂估金额”由招标人填写，投标人应将“暂估金额”计入投标总价中。结算时按合同约定结算金额填写。
表—12—3

## 表-12-4 计日工表
计 日 工 表
工程名称：恒林家居围墙项目 |  |  |  | 标段： |  |  | 第 1 页 共 1 页
编号 | 项 目 名 称 | 单位 | 暂定数量 |  | 实际数量 | 综合单价 (元) |  | 合 价(元)
[8 empty] | 暂 定 | 实 际
一 | 人工
1
人工小计
二 | 材料
1
材料小计
三 | 施工机械
1
施工机械小计
四、企业管理费和利润
总 计
注：此表项目名称、暂定数量由招标人填写，编制招标控制价时，单价由招标人按有关计价规定确定；投标时，单价由投标人自主报价，按暂定数量计算合价计入投标总价中。结算时，按发承包双方确认的实际数量计算合价。
表—12—4