## 表-08 分部分项工程和单价措施项目清单与计价表
分部分项工程和单价措施项目清单与计价表
工程名称：1#保鲜库-安装工程 |  |  |  | 标段：2025年襄城县姜庄乡仟佛阁村保鲜库建设项目1#保鲜库 |  |  |  |  | 第 1 页 共 7 页
序号 | 项目编码 | 项目名称 | 项目特征描述 |  | 计量单位 | 工程量 | 金 额(元)
[7 empty] | 综合单价 | 合 价 |  | 其中
暂估价
电气工程
1 | 030404017001 | 配电箱 | 1.名称:1#配电箱AL-1 2.规格:Pn=132kW,Kd=1.00,cosφ=0.85,Pc=132kW,Ic=235.95A 3.安装方式:距地1.5m 4.含配电箱内所有元器件 5.未尽事宜，参照图纸说明及相关规定 |  | 台 | 1
2 | 030412002001 | 工厂灯 | 1.名称:冷库用灯LED光源 2.规格:60W IP67防水 3.安装形式:贴顶到冷库板顶 |  | 套 | 16
3 | 030404034001 | 照明开关 | 1.名称:三联单控开关 2.规格:220V 10A 3.安装方式:底边距地1.3m |  | 个 | 2
4 | 030411001001 | 配管 | 1.名称:配管 2.材质:焊接钢管 3.规格:SC150 4.配置形式:暗配 |  | m | 3.8
5 | 030411001002 | 配管 | 1.名称:配管 2.材质:焊接钢管 3.规格:SC50 4.配置形式:暗配 |  | m | 31.43
6 | 030411001003 | 配管 | 1.名称:配管 2.材质:焊接钢管 3.规格:SC20 4.配置形式:暗配 |  | m | 98.9
7 | 030411004001 | 配线 | 1.名称:配线 2.规格:BV-2.5mm2 3.材质:铜芯 4.配线部位:暗敷 |  | m | 453.51
8 | 030411003001 | 桥架 | 1.名称:桥架 2.规格:200*100 |  | m | 42.83
9 | 030413001001 | 铁构件 | 1.名称:桥架支架 |  | kg | 43.44
本页小计
注：为计取规费等的使用，可在表中增设其中：“定额人工费”。
表—08
分部分项工程和单价措施项目清单与计价表
工程名称：1#保鲜库-安装工程 |  |  |  | 标段：2025年襄城县姜庄乡仟佛阁村保鲜库建设项目1#保鲜库 |  |  |  |  | 第 2 页 共 7 页
序号 | 项目编码 | 项目名称 | 项目特征描述 |  | 计量单位 | 工程量 | 金 额(元)
[7 empty] | 综合单价 | 合 价 |  | 其中
暂估价
10 | 030408001001 | 电力电缆 | 1.名称:电力电缆 2.规格:YJV-4*185+1*90 3.材质:铜芯 4.敷设方式、部位:管内敷设 5.电压等级(kV):1kw以下 |  | m | 5.95
11 | 030408001002 | 电力电缆 | 1.名称:电力电缆 2.规格:YJV-4*35+1*16 3.材质:铜芯 4.敷设方式、部位:管内敷设 5.电压等级(kV):1kw以下 |  | m | 37.42
12 | 030408001003 | 电力电缆 | 1.名称:电力电缆 2.规格:YJV-4*25+1*16 3.材质:铜芯 4.敷设方式、部位:管内敷设 5.电压等级(kV):1kw以下 |  | m | 130.72
13 | 030408006001 | 电力电缆头 | 1.名称:电力电缆头 2.规格:185mm2以下 五芯 3.材质、类型:铜芯、干包式 4.安装部位:户内 5.电压等级（kV):1kv以下 |  | 个 | 1
14 | 030408006002 | 电力电缆头 | 1.名称:电力电缆头 2.规格:35mm2以下 五芯 3.材质、类型:铜芯、干包式 4.安装部位:户内 5.电压等级（kV):1kv以下 |  | 个 | 10
15 | 030411006001 | 接线盒 | 1.名称:接线盒 2.材质:钢质 3.规格:86型 4.安装形式:暗装 |  | 个 | 16
本页小计
注：为计取规费等的使用，可在表中增设其中：“定额人工费”。
表—08
分部分项工程和单价措施项目清单与计价表
工程名称：1#保鲜库-安装工程 |  |  |  | 标段：2025年襄城县姜庄乡仟佛阁村保鲜库建设项目1#保鲜库 |  |  |  |  | 第 3 页 共 7 页
序号 | 项目编码 | 项目名称 | 项目特征描述 |  | 计量单位 | 工程量 | 金 额(元)
[7 empty] | 综合单价 | 合 价 |  | 其中
暂估价
16 | 030411006002 | 接线盒 | 1.名称:开关插座接线盒 2.材质:钢质 3.规格:86型 4.安装形式:暗装 |  | 个 | 2
17 | 030414002001 | 送配电装置系统 | 1.名称:送配电装置测试 2.电压等级(kV):1 KV以下 |  | 系统 | 1
分部小计
防雷接地
18 | 030409002001 | 接地母线 | 1.名称:接地母线 2.材质:基础钢筋 3.安装部位:接地线,采用40*4不锈钢扁钢将独立柱基础承台内钢筋连接,构成接地网作为接地极并与桩内主筋焊接. |  | m | 119.9
19 | 030409002002 | 接地母线 | 1.名称:接地母线 2.材质:不锈钢 3.规格:40*4扁钢 |  | m | 8.52
20 | 030409003001 | 避雷引下线 | 1.名称:避雷引下线 2.安装形式:结构柱内主钢筋焊接引下至基础梁主钢筋上与屋顶避雷网焊接 3.断接卡子、箱材质、规格:接地测试卡 |  | m | 54.86
21 | 030409008001 | 等电位端子箱、测试板 | 1.名称:总等电位端子箱 2.距地0.4m |  | 台 | 1
22 | 030414011001 | 接地装置 | 1.名称:接地装置调试 |  | 系统 | 1
分部小计
给排水
本页小计
注：为计取规费等的使用，可在表中增设其中：“定额人工费”。
表—08
分部分项工程和单价措施项目清单与计价表
工程名称：1#保鲜库-安装工程 |  |  |  | 标段：2025年襄城县姜庄乡仟佛阁村保鲜库建设项目1#保鲜库 |  |  |  |  | 第 4 页 共 7 页
序号 | 项目编码 | 项目名称 | 项目特征描述 |  | 计量单位 | 工程量 | 金 额(元)
[7 empty] | 综合单价 | 合 价 |  | 其中
暂估价
23 | 030901002001 | 消火栓钢管 | 1.安装部位:室外 2.材质、规格:内外热浸镀锌钢管 DN32 3.连接形式:螺纹连接 |  | m | 17.69
24 | 030901002002 | 消火栓钢管 | 1.安装部位:室外 2.材质、规格:内外热浸镀锌钢管 DN25 3.连接形式:螺纹连接 |  | m | 19.98
25 | 030901010001 | 室内消火栓 | 1.名称:自救式消防软管卷盘箱 2.型号、规格:800x650x240,钢材质箱体 3.附件材质、规格:JPS1.0-19消防软管卷盘(长度30m)一个。喷嘴当量直径为φ6的直流喷雾喷枪1支,快速接口1个,DN25快速接头与阀门各1个,成品管套1个。 |  | 套 | 3
26 | 030901013001 | 灭火器 | 1.名称:手提式灭火器 2.规格、型号:MF/ABC4 3.含灭火器箱 |  | 具 | 4
27 | 031003001001 | 螺纹阀门 | 1.名称:截止阀 2.规格、压力等级:DN25 J41T-10 公称压力1.0MPa 3.连接形式:螺纹连接 |  | 个 | 4
28 | 031003001002 | 螺纹阀门 | 1.名称:真空破坏器 2.规格、压力等级:DN25 3.连接形式:螺纹连接 |  | 个 | 3
本页小计
注：为计取规费等的使用，可在表中增设其中：“定额人工费”。
表—08
分部分项工程和单价措施项目清单与计价表
工程名称：1#保鲜库-安装工程 |  |  |  | 标段：2025年襄城县姜庄乡仟佛阁村保鲜库建设项目1#保鲜库 |  |  |  |  | 第 5 页 共 7 页
序号 | 项目编码 | 项目名称 | 项目特征描述 |  | 计量单位 | 工程量 | 金 额(元)
[7 empty] | 综合单价 | 合 价 |  | 其中
暂估价
29 | 031003013001 | 水表 | 1.安装部位(室内外）:室外 2.型号、规格:DN32 3.连接形式:螺纹连接 4.附件配置:含止回阀1个、截止阀2个 |  | 组 | 1
30 | 031003001003 | 螺纹阀门 | 1.名称:自动排气阀 2.规格、压力等级:DN25 3.连接形式:螺纹连接 |  | 个 | 1
31 | 031002003001 | 套管 | 1.名称、类型:刚性防水套管 2.规格:DN25 |  | 个 | 3
32 | 031202002001 | 管道防腐蚀 | 1.涂刷（喷)遍数、漆膜厚度:三油两布防腐 |  | m2 | 4.12
33 | 031208007001 | 防潮层、保护层 | 1.材料:聚氯乙烯薄膜 |  | m2 | 4.12
34 | 010101003002 | 挖沟槽土方 | 1.土壤类别:一、二类土 2.挖土深度:2m 内 |  | m3 | 15.47
35 | 010103001002 | 回填方 | 1.密实度要求:夯填 2.填方材料品种:原土回填 3.填方来源、运距:自行考虑 |  | m3 | 15.47
36 | 010401011001 | 砖检查井 | 1.名称:水表井 2.井截面、深度:Φ1200 3.砖品种、规格、强度等级:标准砖 4.垫层材料种类、厚度:100mm卵石 5.底板厚度:200mm 6.井盖安装:Φ700重型球墨铸铁井盖 7.未尽事宜，详见图纸说明、图集12YS2-7及相关规定 |  | 座 | 1
本页小计
注：为计取规费等的使用，可在表中增设其中：“定额人工费”。
表—08
分部分项工程和单价措施项目清单与计价表
工程名称：1#保鲜库-安装工程 |  |  |  | 标段：2025年襄城县姜庄乡仟佛阁村保鲜库建设项目1#保鲜库 |  |  |  |  | 第 6 页 共 7 页
序号 | 项目编码 | 项目名称 | 项目特征描述 |  | 计量单位 | 工程量 | 金 额(元)
[7 empty] | 综合单价 | 合 价 |  | 其中
暂估价
37 | 031001006001 | 塑料管 | 1.安装部位:室内 2.介质:排水 3.材质、规格:排水管UPVC De110 4.连接形式:粘接 |  | m | 7.64
38 | 031004014001 | 给、排水附(配)件 | 1.名称:地漏 2.型号、规格:DN100 |  | 个 | 2
分部小计
制冷设备
39 | 030701003001 | 空调器 | 1.名称:空调室外机 2.型号:6BG40-127 3.规格:制冷量：73.5kw，输入功率：26.6kw 4.其他：由配电箱到各冷风机的用电电缆和控制线路和冷风机控制箱 由厂家负责和设备一起设计安装。 |  | 台 | 2
40 | 030701004001 | 风机盘管 | 1.名称:室内机 2.型号:DL-210 3.规格:风机功率：2.2kw，化霜功率：19.2kw |  | 台 | 4
41 | 030404033001 | 风扇 | 1.名称:通风换气扇 2.规格:400*400 |  | 台 | 2
42 | 030807001001 | 低压螺纹阀门 | [项目特征] 1.名称:膨胀阀 2.含安装所需的其他材料 |  | 个 | 4
43 | 031001004001 | 铜管 | 1.安装部位:室内 2.介质:冷媒管 3.规格、压力等级:铜管 φ50.8 4.连接形式:焊接 5.压力试验及吹、洗设计要求:符合设计要求 |  | m | 38.81
本页小计
注：为计取规费等的使用，可在表中增设其中：“定额人工费”。
表—08
分部分项工程和单价措施项目清单与计价表
工程名称：1#保鲜库-安装工程 |  |  |  | 标段：2025年襄城县姜庄乡仟佛阁村保鲜库建设项目1#保鲜库 |  |  |  |  | 第 7 页 共 7 页
序号 | 项目编码 | 项目名称 | 项目特征描述 |  | 计量单位 | 工程量 | 金 额(元)
[7 empty] | 综合单价 | 合 价 |  | 其中
暂估价
44 | 031001004002 | 铜管 | 1.安装部位:室内 2.介质:冷媒管 3.规格、压力等级:铜管 Φ28.58 4.连接形式:焊接 5.压力试验及吹、洗设计要求:符合设计要求 |  | m | 38.81
45 | 031001006002 | 塑料管 | 1.安装部位:室内 2.介质:冷凝管 3.材质、规格:PPR De32 4.连接形式:热熔连接 5.含管卡 |  | m | 24.6
46 | 031002001001 | 管道支架 | 1.名称:管道支架 |  | kg | 19.02
47 | 031208002001 | 管道绝热 | 1.绝热材料品种:B1级橡塑保 2.绝热厚度:20mm 3.管道外径:φ32以下 |  | m3 | 0.04
分部小计
措施项目
48 | 031301017001 | 脚手架搭拆 | 1.名称：脚手架搭拆费 |  | 项 | 1
本页小计
合 计
注：为计取规费等的使用，可在表中增设其中：“定额人工费”。
表—08

## 表-11 总价措施项目清单与计价汇总表
总价措施项目清单与计价表
工程名称：1#保鲜库-安装工程 |  |  |  | 标段：2025年襄城县姜庄乡仟佛阁村保鲜库建设项目1#保鲜库 |  |  |  |  | 第 1 页 共 1 页
序号 | 项目编码 | 项目名称 | 计 算 基 础 |  | 费率(%) | 金 额(元) | 调整费 率(%) | 调整后 金额(元) |  | 备 注
1 | 031302001001 | 安全文明施工费 | 分部分项安全文明施工费+单价措施安全文明施工费
2 | 01 | 其他措施费（费率类）
2.1 | 031302002001 | 夜间施工增加费 | 分部分项其他措施费+单价措施其他措施费 |  | 25
2.2 | 031302004001 | 二次搬运费 | 分部分项其他措施费+单价措施其他措施费 |  | 50
2.3 | 031302005001 | 冬雨季施工增加费 | 分部分项其他措施费+单价措施其他措施费 |  | 25
3 | 02 | 其他（费率类）
合 计
编制人（造价人员）： |  |  |  | 复核人（造价工程师）：
注：1.“计算基础”中安全文明施工费可为“定额基价”、“定额人工费”或“定额人工费+定额机械费”，其他项目可为“定额人工费”或“定额人工费+定额机械费”。 2.按施工方案计算的措施费，若无“计算基础”和“费率”的数值，也可只填“金额”数值，但应在备注栏说明施工方案出处或计算方法。
表-11

## 表-12 其他项目清单与计价汇总表
其他项目清单与计价汇总表
工程名称：1#保鲜库-安装工程 |  |  | 标段：2025年襄城县姜庄乡仟佛阁村保鲜库建设项目1#保鲜库 |  | 第 1 页 共 1 页
序号 | 项 目 名 称 | 金 额(元) |  | 结算金额(元) |  | 备 注
1 | 暂列金额 |  |  |  |  | 明细详见表-12-1
2 | 暂估价
2.1 | 材料（工程设备）暂估价 | — |  |  |  | 明细详见表-12-2
2.2 | 专业工程暂估价 |  |  |  |  | 明细详见表-12-3
3 | 计日工 |  |  |  |  | 明细详见表-12-4
4 | 总承包服务费 |  |  |  |  | 明细详见表-12-5
合 计 | [5 empty] | —
注：材料（工程设备）暂估单价进入清单项目综合单价，此处不汇总。
表—12

## 表-12-1 暂列金额明细表
暂列金额明细表
工程名称：1#保鲜库-安装工程 |  | 标段：2025年襄城县姜庄乡仟佛阁村保鲜库建设项目1#保鲜库 |  |  |  | 第 1 页 共 1 页
序号 | 项 目 名 称 |  | 计量单位 | 暂定金额(元) | 备 注
合 计 |  |  |  |  | —
注：此表由招标人填写，如不能详列，也可只列暂定金额总额，投标人应将上述暂列金额计入投标总价中。
表—12—1

## 表-13 规费、税金项目计价表
规费、税金项目计价表
工程名称：1#保鲜库-安装工程 |  |  | 标段：2025年襄城县姜庄乡仟佛阁村保鲜库建设项目1#保鲜库 |  |  | 第 1 页 共 1 页
序号 | 项 目 名 称 | 计 算 基 础 |  | 计算基数 | 费率(%) |  | 金 额(元)
1 | 规费 | 定额规费+工程排污费+其他
1.1 | 定额规费 | 分部分项规费+单价措施规费
1.2 | 工程排污费
1.3 | 其他
2 | 增值税 | 不含税工程造价合计 |  |  | 9
合 计
编制人（造价人员）： |  |  | 复核人（造价工程师）：
表—13

## 表-14 主要材料价格表
主要材料价格表
工程名称： |  | 1#保鲜库-安装工程 | [5 empty] | 第 1 页 共 1 页
序号 | 材料编码 |  | 材料名称 | 规格、型号 等特殊要求 | 单位 | 数量 | 单 价 |  | 合 价
1 | 补充主材009@1 |  | 风机盘管室内机DL210 |  | 台 | 4
2 | 28031431@1 |  | 配线 | BV-2.5mm2 | m | 526.0716
3 | 17030103@1 |  | 焊接钢管 | SC20 | m | 101.867
4 | 17030103@4 |  | 内外热浸镀锌钢管 | DN32 | m | 17.7784
5 | 29090211 |  | 铜接线端子 | 20A | 个 | 16.24
6 | 17030103@3 |  | 焊接钢管 | SC50 | m | 32.3729
7 | 29010106@1 |  | 电缆桥架 | 200*100 | m | 43.2583
8 | 17150136@2 |  | 铜管φ28.58 | 管外径30mm以内 | m | 38.81
9 | 28110000@3 |  | 电力电缆 | YJV-4*25+1*16 | m | 132.0272
10 | 25000001@1 |  | 冷库用灯LED光源 | 60W IP67防水 | 套 | 16.16
11 | 28110000@2 |  | 电力电缆 | YJV-4*35+1*16 | m | 37.7942
12 | 17150136@1 |  | 铜管φ50.8 | 管外径50mm以内 | m | 38.81
13 | 50350101@1 |  | 通风换气扇 |  | 台 | 2
14 | 19000316@2 |  | 真空破坏器 | DN25 | 个 | 3.03
15 | 补充主材007@1 |  | 膨胀阀 |  | 台 | 4
16 | 23030121@1 |  | 自救式消防软管卷盘箱 | 800x650x240,钢材质箱体 | 套 | 3
17 | 36010139 |  | 铸铁井盖、井座 | φ700重型 | 套 | 1
18 | 28110000@1 |  | 电力电缆 | YJV-4*185+1*90 | m | 6.0095
19 | 补充主材001@1 |  | 保鲜库1#配电箱AL-1 | Pn=132kW,Kd=1.00,cosφ=0.85,Pc=132kW,Ic=235.95A | 台 | 1
20 | 补充主材005@1 |  | 空调室外机 | 6BG40-127 制冷量：73.5kw，输入功率：26.6kw | 台 | 2