## 封-1 招标工程量清单封面
|  | 第六幼儿园自动喷水系统、火灾自动报警系统、应急照明和疏散指示系统、智慧消防管理系统 |  | 工程
招 标 工 程 量 清 单
| 招 标 人： |  | 周口市第六幼儿园
(单位盖章)
造价咨询人：
(单位盖章)
年 月 日
封-1
河南省建设工程造价计价软件测评合格编号：2021-RJ002；2020-RJ002；2019-RJ004；2017-RJ004

## 扉-1 工程量清单扉页
| 第六幼儿园自动喷水系统、火灾自动报警系统、应急照明和疏散指示系统、智慧消防管理系统 |  |  |  | 工程
招 标 工 程 量 清 单
招 标 人： |  |  | 造价咨询人：
|  | （单位盖章） |  | (单位资质专用章)
法定代表人 或其授权人： |  |  | 法定代表人 或其授权人：
|  | (签字或盖章) |  | (签字或盖章)
编 制 人： |  |  | 复 核 人：
|  | (造价人员签字盖专用章) |  | (造价工程师签字盖专用章)
编 制 时 间： |  | 年 月 日 | 复 核 时 间： | 年 月 日
扉-1

## 表-08 分部分项工程和单价措施项目清单与计价表
分部分项工程和单价措施项目清单与计价表
工程名称：第六幼儿园自动喷水系统、火灾自动报警系统、应急照明和疏散指示系统、智慧消防管理系统 |  |  |  | 标段： |  |  |  |  | 第 1 页 共 42 页
序号 | 项目编码 | 项目名称 | 项目特征描述 |  | 计量单位 | 工程量 | 金 额(元)
[7 empty] | 综合单价 | 合 价 |  | 其中
暂估价
喷淋室外管网
1 | 010101002001 | 挖填土 | 室外人工挖填土；m³ |  | m3 | 67.12
2 | 031001001001 | 室外消防管道 | 1.安装部位:室外 2.材质、规格;钢丝骨架PE管DN150 3.连接形式:热熔连接 |  | m | 373.18
3 | 031003003001 | 法兰闸阀 | 1.安装部位:室外 2.规格: DN150 3.连接形式:法兰连接 |  | 个 | 4
4 | 031201001001 | 室外消防管道保温 | 1.橡塑棉保温：50毫米厚度 2.铝箔胶带包覆 |  | m2 | 187.49
5 | 031002003001 | 套管 | 1.名称、类型:一般钢套管 2.介质管道规格:DN150 |  | 个 | 12
6 | 030411001001 | 箱泵一体化供电电缆 | 1.名称:箱泵一体化供电电缆 2.电缆规格：YJV22-3*95+2*50 3.介质管道规格:SC80 |  | m | 151.67
7 | 030411001002 | 自动报警系统外网暗埋管 | 1.名称:自动报警系统外网暗埋管 2.介质管道规格:SC50 |  | m | 241.94
8 | 011615001001 | 开孔（打洞） | 1.名称:现开孔洞 2.介质管径:DN150 3.类型:混凝土楼板 |  | 个 | 12
9 | 030408008001 | 防火堵洞 | 1.名称:穿管孔洞 2.介质管径:DN150 3.封堵材料:防火泥 |  | 处 | 12
分部小计
1#楼自动喷水系统
1 | 031001001002 | 镀锌钢管 | 1.安装部位:室内 2.材质、规格:热镀锌钢管 DN25 3.连接形式:螺纹连接 |  | m | 383.46
本页小计
注：为计取规费等的使用，可在表中增设其中：“定额人工费”。
表—08
分部分项工程和单价措施项目清单与计价表
工程名称：第六幼儿园自动喷水系统、火灾自动报警系统、应急照明和疏散指示系统、智慧消防管理系统 |  |  |  | 标段： |  |  |  |  | 第 2 页 共 42 页
序号 | 项目编码 | 项目名称 | 项目特征描述 |  | 计量单位 | 工程量 | 金 额(元)
[7 empty] | 综合单价 | 合 价 |  | 其中
暂估价
2 | 031001001003 | 镀锌钢管 | 1.安装部位:室内 2.材质、规格:热镀锌钢管 DN32 3.连接形式:螺纹连接 |  | m | 342.55
3 | 031001001004 | 镀锌钢管 | 1.安装部位:室内 2.材质、规格:热镀锌钢管 DN40 3.连接形式:螺纹连接 |  | m | 153
4 | 031001001005 | 镀锌钢管 | 1.安装部位:室内 2.材质、规格:热镀锌钢管 DN50 3.连接形式:卡箍连接 |  | m | 251
5 | 031001001006 | 镀锌钢管 | 1.安装部位:室内 2.材质、规格:热镀锌钢管 DN65 3.连接形式:卡箍连接 |  | m | 20.4
6 | 031001001007 | 镀锌钢管 | 1.安装部位:室内 2.材质、规格:热镀锌钢管 DN80 3.连接形式:卡箍连接 |  | m | 63.8
7 | 031001001008 | 镀锌钢管 | 1.安装部位:室内 2.材质、规格:热镀锌钢管 DN100 3.连接形式:卡箍连接 |  | m | 63
8 | 031001001034 | 镀锌钢管 | 1.安装部位:室内 2.材质、规格:热镀锌钢管 DN125 3.连接形式:卡箍连接 |  | m | 11.7
9 | 031001001035 | 镀锌钢管 | 1.安装部位:室内 2.材质、规格:热镀锌钢管 DN150 3.连接形式:卡箍连接 |  | m | 45.5
10 | 031201001002 | 管道刷油 | 1.部位:室内 2.材质、规格:除锈刷油，两遍调和漆、两遍防锈漆 |  | m2 | 230.93
本页小计
注：为计取规费等的使用，可在表中增设其中：“定额人工费”。
表—08
分部分项工程和单价措施项目清单与计价表
工程名称：第六幼儿园自动喷水系统、火灾自动报警系统、应急照明和疏散指示系统、智慧消防管理系统 |  |  |  | 标段： |  |  |  |  | 第 3 页 共 42 页
序号 | 项目编码 | 项目名称 | 项目特征描述 |  | 计量单位 | 工程量 | 金 额(元)
[7 empty] | 综合单价 | 合 价 |  | 其中
暂估价
11 | 030901003001 | 水喷淋(雾）喷头 | 1.名称:自动喷洒头(闭式下喷)装饰型 2.材质、型号、规格:玻璃球喷头 DN15/68℃，K＝80 3.连接形式:螺纹连接 |  | 个 | 463
12 | 031003001001 | 螺纹阀门 | 1.类型:截止阀 2.材质:铜 3.规格、压力等级:DN25 4.连接形式:螺纹连接 5.其他:未尽事宜详见招标文件、图纸及相关规范规定 |  | 个 | 4
13 | 031003001002 | 螺纹阀门 | 1.类型:自动排气阀 2.材质:铜 3.规格、压力等级:DN25 4.连接形式:螺纹连接 5.其他:未尽事宜详见招标文件、图纸及相关规范规定 |  | 个 | 4
14 | 031003003002 | 法兰阀门 | 1.类型:信号蝶阀 2.规格、压力等级:DN150 3.连接形式:沟槽法兰连接 4.其他:未尽事宜详见招标文件、图纸及相关规范规定 |  | 个 | 3
15 | 031003003006 | 法兰阀门 | 1.类型:信号蝶阀 2.规格、压力等级:DN150 3.连接形式:沟槽法兰连接 4.其他:未尽事宜详见招标文件、图纸及相关规范规定 |  | 个 | 1
本页小计
注：为计取规费等的使用，可在表中增设其中：“定额人工费”。
表—08
分部分项工程和单价措施项目清单与计价表
工程名称：第六幼儿园自动喷水系统、火灾自动报警系统、应急照明和疏散指示系统、智慧消防管理系统 |  |  |  | 标段： |  |  |  |  | 第 4 页 共 42 页
序号 | 项目编码 | 项目名称 | 项目特征描述 |  | 计量单位 | 工程量 | 金 额(元)
[7 empty] | 综合单价 | 合 价 |  | 其中
暂估价
16 | 030901006001 | 水流指示器 | 1.名称:水流指示器 2.规格、型号:DN150 3.连接形式:沟槽法兰连接 4.其他:未尽事宜详见招标文件、图纸及相关规范规定 |  | 个 | 3
17 | 030901006005 | 水流指示器 | 1.名称:水流指示器 2.规格、型号:DN1100 3.连接形式:沟槽法兰连接 4.其他:未尽事宜详见招标文件、图纸及相关规范规定 |  | 个 | 1
18 | 030901006006 | 信号阀 | 1.名称:信号阀 2.规格、型号:DN150 3.连接形式:沟槽法兰连接 4.其他:未尽事宜详见招标文件、图纸及相关规范规定 |  | 个 | 3
19 | 030901006007 | 信号阀 | 1.名称:信号阀 2.规格、型号:DN100 3.连接形式:沟槽法兰连接 4.其他:未尽事宜详见招标文件、图纸及相关规范规定 |  | 个 | 1
20 | 030901008001 | 末端试水装置 | 1.名称:末端试水装置 2.规格:DN25 3.组装形式:2个球阀、1个喷头体、1个压力表Y-60 4.详见图集:04S206-P76 5.其他:未尽事宜详见招标文件、图纸及相关规范规定 |  | 组 | 4
本页小计
注：为计取规费等的使用，可在表中增设其中：“定额人工费”。
表—08
分部分项工程和单价措施项目清单与计价表
工程名称：第六幼儿园自动喷水系统、火灾自动报警系统、应急照明和疏散指示系统、智慧消防管理系统 |  |  |  | 标段： |  |  |  |  | 第 5 页 共 42 页
序号 | 项目编码 | 项目名称 | 项目特征描述 |  | 计量单位 | 工程量 | 金 额(元)
[7 empty] | 综合单价 | 合 价 |  | 其中
暂估价
21 | 031002001002 | 管道支架 | 1.名称:管道支吊架 2.材质:型钢 3.管架形式:符合设计及规范要求 4.其他:未尽事宜详见招标文件、图纸及相关规范规定 |  | kg | 429.26
22 | 031002003002 | 套管 | 1.名称、类型:一般钢套管 2.介质管道规格:DN40 |  | 个 | 42
23 | 031002003003 | 套管 | 1.名称、类型:一般钢套管 2.介质管道规格:DN50 |  | 个 | 40
24 | 031002003004 | 套管 | 1.名称、类型:一般钢套管 2.介质管道规格:DN65 |  | 个 | 14
25 | 031002003005 | 套管 | 1.名称、类型:一般钢套管 2.介质管道规格:DN80 |  | 个 | 14
26 | 031002003006 | 套管 | 1.名称、类型:一般钢套管 2.介质管道规格:DN100 |  | 个 | 8
27 | 031002003007 | 套管 | 1.名称、类型:一般钢套管 2.介质管道规格:DN150 |  | 个 | 8
28 | 011615001002 | 开孔（打洞） | 1.名称:现开孔洞 2.介质管径:DN150 3.类型:混凝土楼板 |  | 个 | 8
29 | 011615001003 | 开孔（打洞） | 1.名称:现开孔洞 2.介质管径:DN100 3.类型:混凝土楼板 |  | 个 | 8
30 | 011615001004 | 开孔（打洞） | 1.名称:现开孔洞 2.介质管径:DN80 3.类型:混凝土楼板 |  | 个 | 16
本页小计
注：为计取规费等的使用，可在表中增设其中：“定额人工费”。
表—08
分部分项工程和单价措施项目清单与计价表
工程名称：第六幼儿园自动喷水系统、火灾自动报警系统、应急照明和疏散指示系统、智慧消防管理系统 |  |  |  | 标段： |  |  |  |  | 第 6 页 共 42 页
序号 | 项目编码 | 项目名称 | 项目特征描述 |  | 计量单位 | 工程量 | 金 额(元)
[7 empty] | 综合单价 | 合 价 |  | 其中
暂估价
31 | 011615001005 | 开孔（打洞） | 1.名称:现开孔洞 2.介质管径:DN65 3.类型:混凝土楼板 |  | 个 | 42
32 | 011615001006 | 开孔（打洞） | 1.名称:现开孔洞 2.介质管径:DN50 3.类型:混凝土楼板 |  | 个 | 54
33 | 030408008002 | 防火堵洞 | 1.名称:穿管孔洞 2.介质管径:DN150 3.封堵材料:防火泥 |  | 处 | 128
34 | 030901004001 | 低压法兰阀门 | 1.名称:湿式报警阀阀 2.型号、规格:DN150 3.连接形式:沟槽法兰连接 |  | 组 | 1
分部小计
2#楼自动喷水系统
1 | 031001001036 | 镀锌钢管 | 1.安装部位:室内 2.材质、规格:热镀锌钢管 DN25 3.连接形式:螺纹连接 |  | m | 277.43
2 | 031001001037 | 镀锌钢管 | 1.安装部位:室内 2.材质、规格:热镀锌钢管 DN32 3.连接形式:螺纹连接 |  | m | 286.77
3 | 031001001038 | 镀锌钢管 | 1.安装部位:室内 2.材质、规格:热镀锌钢管 DN40 3.连接形式:螺纹连接 |  | m | 119.5
4 | 031001001039 | 镀锌钢管 | 1.安装部位:室内 2.材质、规格:热镀锌钢管 DN50 3.连接形式:卡箍连接 |  | m | 208.5
5 | 031001001040 | 镀锌钢管 | 1.安装部位:室内 2.材质、规格:热镀锌钢管 DN65 3.连接形式:卡箍连接 |  | m | 16.75
本页小计
注：为计取规费等的使用，可在表中增设其中：“定额人工费”。
表—08
分部分项工程和单价措施项目清单与计价表
工程名称：第六幼儿园自动喷水系统、火灾自动报警系统、应急照明和疏散指示系统、智慧消防管理系统 |  |  |  | 标段： |  |  |  |  | 第 7 页 共 42 页
序号 | 项目编码 | 项目名称 | 项目特征描述 |  | 计量单位 | 工程量 | 金 额(元)
[7 empty] | 综合单价 | 合 价 |  | 其中
暂估价
6 | 031001001041 | 镀锌钢管 | 1.安装部位:室内 2.材质、规格:热镀锌钢管 DN80 3.连接形式:卡箍连接 |  | m | 67
7 | 031001001042 | 镀锌钢管 | 1.安装部位:室内 2.材质、规格:热镀锌钢管 DN100 3.连接形式:卡箍连接 |  | m | 59.5
8 | 031001001044 | 镀锌钢管 | 1.安装部位:室内 2.材质、规格:热镀锌钢管 DN150 3.连接形式:卡箍连接 |  | m | 121
9 | 031201001003 | 管道刷油 | 1.部位:室内 2.材质、规格:除锈刷油，两遍调和漆、两遍防锈漆 |  | m2 | 231.93
10 | 030901003005 | 水喷淋(雾）喷头 | 1.名称:自动喷洒头(闭式下喷)装饰型 2.材质、型号、规格:玻璃球喷头 DN15/68℃，K＝80 3.连接形式:螺纹连接 |  | 个 | 373
11 | 031003001009 | 螺纹阀门 | 1.类型:截止阀 2.材质:铜 3.规格、压力等级:DN25 4.连接形式:螺纹连接 5.其他:未尽事宜详见招标文件、图纸及相关规范规定 |  | 个 | 4
12 | 031003001010 | 螺纹阀门 | 1.类型:自动排气阀 2.材质:铜 3.规格、压力等级:DN25 4.连接形式:螺纹连接 5.其他:未尽事宜详见招标文件、图纸及相关规范规定 |  | 个 | 4
本页小计
注：为计取规费等的使用，可在表中增设其中：“定额人工费”。
表—08
分部分项工程和单价措施项目清单与计价表
工程名称：第六幼儿园自动喷水系统、火灾自动报警系统、应急照明和疏散指示系统、智慧消防管理系统 |  |  |  | 标段： |  |  |  |  | 第 8 页 共 42 页
序号 | 项目编码 | 项目名称 | 项目特征描述 |  | 计量单位 | 工程量 | 金 额(元)
[7 empty] | 综合单价 | 合 价 |  | 其中
暂估价
13 | 031003001011 | 螺纹阀门 | 1.类型:自动排气阀 2.材质:铜 3.规格、压力等级:DN25 4.连接形式:螺纹连接 5.其他:未尽事宜详见招标文件、图纸及相关规范规定 |  | 个 | 4
14 | 031003003007 | 法兰阀门 | 1.类型:信号蝶阀 2.规格、压力等级:DN150 3.连接形式:沟槽法兰连接 4.其他:未尽事宜详见招标文件、图纸及相关规范规定 |  | 个 | 3
15 | 031003003008 | 法兰阀门 | 1.类型:信号蝶阀 2.规格、压力等级:DN100 3.连接形式:沟槽法兰连接 4.其他:未尽事宜详见招标文件、图纸及相关规范规定 |  | 个 | 1
16 | 030901006008 | 水流指示器 | 1.名称:水流指示器 2.规格、型号:DN150 3.连接形式:沟槽法兰连接 4.其他:未尽事宜详见招标文件、图纸及相关规范规定 |  | 个 | 3
17 | 030901006009 | 水流指示器 | 1.名称:水流指示器 2.规格、型号:DN1100 3.连接形式:沟槽法兰连接 4.其他:未尽事宜详见招标文件、图纸及相关规范规定 |  | 个 | 1
本页小计
注：为计取规费等的使用，可在表中增设其中：“定额人工费”。
表—08
分部分项工程和单价措施项目清单与计价表
工程名称：第六幼儿园自动喷水系统、火灾自动报警系统、应急照明和疏散指示系统、智慧消防管理系统 |  |  |  | 标段： |  |  |  |  | 第 9 页 共 42 页
序号 | 项目编码 | 项目名称 | 项目特征描述 |  | 计量单位 | 工程量 | 金 额(元)
[7 empty] | 综合单价 | 合 价 |  | 其中
暂估价
18 | 030901006010 | 信号阀 | 1.名称:信号阀 2.规格、型号:DN150 3.连接形式:沟槽法兰连接 4.其他:未尽事宜详见招标文件、图纸及相关规范规定 |  | 个 | 3
19 | 030901006011 | 信号阀 | 1.名称:信号阀 2.规格、型号:DN100 3.连接形式:沟槽法兰连接 4.其他:未尽事宜详见招标文件、图纸及相关规范规定 |  | 个 | 1
20 | 030901008005 | 末端试水装置 | 1.名称:末端试水装置 2.规格:DN25 3.组装形式:2个球阀、1个喷头体、1个压力表Y-60 4.详见图集:04S206-P76 5.其他:未尽事宜详见招标文件、图纸及相关规范规定 |  | 组 | 4
21 | 031002001004 | 管道支架 | 1.名称:管道支架 2.材质:型钢 3.管架形式:符合设计及规范要求 4.其他:未尽事宜详见招标文件、图纸及相关规范规定 |  | kg | 402.24
22 | 031002003008 | 套管 | 1.名称、类型:一般钢套管 2.介质管道规格:DN40 |  | 个 | 54
23 | 031002003009 | 套管 | 1.名称、类型:一般钢套管 2.介质管道规格:DN50 |  | 个 | 42
24 | 031002003010 | 套管 | 1.名称、类型:一般钢套管 2.介质管道规格:DN65 |  | 个 | 16
本页小计
注：为计取规费等的使用，可在表中增设其中：“定额人工费”。
表—08
分部分项工程和单价措施项目清单与计价表
工程名称：第六幼儿园自动喷水系统、火灾自动报警系统、应急照明和疏散指示系统、智慧消防管理系统 |  |  |  | 标段： |  |  |  |  | 第 10 页 共 42 页
序号 | 项目编码 | 项目名称 | 项目特征描述 |  | 计量单位 | 工程量 | 金 额(元)
[7 empty] | 综合单价 | 合 价 |  | 其中
暂估价
25 | 031002003011 | 套管 | 1.名称、类型:一般钢套管 2.介质管道规格:DN80 |  | 个 | 16
26 | 031002003012 | 套管 | 1.名称、类型:一般钢套管 2.介质管道规格:DN100 |  | 个 | 8
27 | 031002003013 | 套管 | 1.名称、类型:一般钢套管 2.介质管道规格:DN150 |  | 个 | 8
28 | 011615001007 | 开孔（打洞） | 1.名称:现开孔洞 2.介质管径:DN150 3.类型:混凝土楼板 |  | 个 | 8
29 | 011615001008 | 开孔（打洞） | 1.名称:现开孔洞 2.介质管径:DN100 3.类型:混凝土楼板 |  | 个 | 8
30 | 011615001009 | 开孔（打洞） | 1.名称:现开孔洞 2.介质管径:DN80 3.类型:混凝土楼板 |  | 个 | 16
31 | 011615001010 | 开孔（打洞） | 1.名称:现开孔洞 2.介质管径:DN65 3.类型:混凝土楼板 |  | 个 | 42
32 | 011615001011 | 开孔（打洞） | 1.名称:现开孔洞 2.介质管径:DN50 3.类型:混凝土楼板 |  | 个 | 54
33 | 030408008003 | 防火堵洞 | 1.名称:穿管孔洞 2.介质管径:DN150 3.封堵材料:防火泥 |  | 处 | 128
34 | 030901004002 | 低压法兰阀门 | 1.名称:湿式报警阀阀 2.型号、规格:DN150 3.连接形式:沟槽法兰连接 |  | 组 | 1
分部小计
3#楼自动喷水系统
本页小计
注：为计取规费等的使用，可在表中增设其中：“定额人工费”。
表—08
分部分项工程和单价措施项目清单与计价表
工程名称：第六幼儿园自动喷水系统、火灾自动报警系统、应急照明和疏散指示系统、智慧消防管理系统 |  |  |  | 标段： |  |  |  |  | 第 11 页 共 42 页
序号 | 项目编码 | 项目名称 | 项目特征描述 |  | 计量单位 | 工程量 | 金 额(元)
[7 empty] | 综合单价 | 合 价 |  | 其中
暂估价
1 | 031001001045 | 镀锌钢管 | 1.安装部位:室内 2.材质、规格:热镀锌钢管 DN25 3.连接形式:螺纹连接 |  | m | 350.83
2 | 031001001046 | 镀锌钢管 | 1.安装部位:室内 2.材质、规格:热镀锌钢管 DN32 3.连接形式:螺纹连接 |  | m | 332.83
3 | 031001001047 | 镀锌钢管 | 1.安装部位:室内 2.材质、规格:热镀锌钢管 DN40 3.连接形式:螺纹连接 |  | m | 116
4 | 031001001048 | 镀锌钢管 | 1.安装部位:室内 2.材质、规格:热镀锌钢管 DN50 3.连接形式:卡箍连接 |  | m | 238
5 | 031001001049 | 镀锌钢管 | 1.安装部位:室内 2.材质、规格:热镀锌钢管 DN65 3.连接形式:卡箍连接 |  | m | 11.05
6 | 031001001050 | 镀锌钢管 | 1.安装部位:室内 2.材质、规格:热镀锌钢管 DN80 3.连接形式:卡箍连接 |  | m | 54.11
7 | 031001001051 | 镀锌钢管 | 1.安装部位:室内 2.材质、规格:热镀锌钢管 DN100 3.连接形式:卡箍连接 |  | m | 73
8 | 031001001052 | 镀锌钢管 | 1.安装部位:室内 2.材质、规格:热镀锌钢管 DN125 3.连接形式:卡箍连接 |  | m | 16.9
9 | 031001001053 | 镀锌钢管 | 1.安装部位:室内 2.材质、规格:热镀锌钢管 DN150 3.连接形式:卡箍连接 |  | m | 69
本页小计
注：为计取规费等的使用，可在表中增设其中：“定额人工费”。
表—08
分部分项工程和单价措施项目清单与计价表
工程名称：第六幼儿园自动喷水系统、火灾自动报警系统、应急照明和疏散指示系统、智慧消防管理系统 |  |  |  | 标段： |  |  |  |  | 第 12 页 共 42 页
序号 | 项目编码 | 项目名称 | 项目特征描述 |  | 计量单位 | 工程量 | 金 额(元)
[7 empty] | 综合单价 | 合 价 |  | 其中
暂估价
10 | 031201001004 | 管道刷油 | 1.部位:室内 2.材质、规格:除锈刷油，两遍调和漆、两遍防锈漆 |  | m2 | 232.22
11 | 030901003006 | 水喷淋(雾）喷头 | 1.名称:自动喷洒头(闭式下喷)装饰型 2.材质、型号、规格:玻璃球喷头 DN15/68℃，K＝80 3.连接形式:螺纹连接 |  | 个 | 463
12 | 031003001012 | 螺纹阀门 | 1.类型:截止阀 2.材质:铜 3.规格、压力等级:DN25 4.连接形式:螺纹连接 5.其他:未尽事宜详见招标文件、图纸及相关规范规定 |  | 个 | 4
13 | 031003001013 | 螺纹阀门 | 1.类型:自动排气阀 2.材质:铜 3.规格、压力等级:DN25 4.连接形式:螺纹连接 5.其他:未尽事宜详见招标文件、图纸及相关规范规定 |  | 个 | 4
14 | 031003003009 | 法兰阀门 | 1.类型:信号蝶阀 2.规格、压力等级:DN150 3.连接形式:沟槽法兰连接 4.其他:未尽事宜详见招标文件、图纸及相关规范规定 |  | 个 | 3
15 | 031003003010 | 法兰阀门 | 1.类型:信号蝶阀 2.规格、压力等级:DN150 3.连接形式:沟槽法兰连接 4.其他:未尽事宜详见招标文件、图纸及相关规范规定 |  | 个 | 1
本页小计
注：为计取规费等的使用，可在表中增设其中：“定额人工费”。
表—08
分部分项工程和单价措施项目清单与计价表
工程名称：第六幼儿园自动喷水系统、火灾自动报警系统、应急照明和疏散指示系统、智慧消防管理系统 |  |  |  | 标段： |  |  |  |  | 第 13 页 共 42 页
序号 | 项目编码 | 项目名称 | 项目特征描述 |  | 计量单位 | 工程量 | 金 额(元)
[7 empty] | 综合单价 | 合 价 |  | 其中
暂估价
16 | 030901006012 | 水流指示器 | 1.名称:水流指示器 2.规格、型号:DN150 3.连接形式:沟槽法兰连接 4.其他:未尽事宜详见招标文件、图纸及相关规范规定 |  | 个 | 3
17 | 030901006013 | 水流指示器 | 1.名称:水流指示器 2.规格、型号:DN1100 3.连接形式:沟槽法兰连接 4.其他:未尽事宜详见招标文件、图纸及相关规范规定 |  | 个 | 1
18 | 030901006014 | 信号阀 | 1.名称:信号阀 2.规格、型号:DN150 3.连接形式:沟槽法兰连接 4.其他:未尽事宜详见招标文件、图纸及相关规范规定 |  | 个 | 3
19 | 030901006015 | 信号阀 | 1.名称:信号阀 2.规格、型号:DN100 3.连接形式:沟槽法兰连接 4.其他:未尽事宜详见招标文件、图纸及相关规范规定 |  | 个 | 1
20 | 030901008006 | 末端试水装置 | 1.名称:末端试水装置 2.规格:DN25 3.组装形式:2个球阀、1个喷头体、1个压力表Y-60 4.详见图集:04S206-P76 5.其他:未尽事宜详见招标文件、图纸及相关规范规定 |  | 组 | 4
本页小计
注：为计取规费等的使用，可在表中增设其中：“定额人工费”。
表—08
分部分项工程和单价措施项目清单与计价表
工程名称：第六幼儿园自动喷水系统、火灾自动报警系统、应急照明和疏散指示系统、智慧消防管理系统 |  |  |  | 标段： |  |  |  |  | 第 14 页 共 42 页
序号 | 项目编码 | 项目名称 | 项目特征描述 |  | 计量单位 | 工程量 | 金 额(元)
[7 empty] | 综合单价 | 合 价 |  | 其中
暂估价
21 | 031002001006 | 管道支架 | 1.名称:管道支架 2.材质:型钢 3.管架形式:符合设计及规范要求 4.其他:未尽事宜详见招标文件、图纸及相关规范规定 |  | kg | 402.24
22 | 031002003014 | 套管 | 1.名称、类型:一般钢套管 2.介质管道规格:DN40 |  | 个 | 72
23 | 031002003015 | 套管 | 1.名称、类型:一般钢套管 2.介质管道规格:DN50 |  | 个 | 64
24 | 031002003016 | 套管 | 1.名称、类型:一般钢套管 2.介质管道规格:DN65 |  | 个 | 32
25 | 031002003017 | 套管 | 1.名称、类型:一般钢套管 2.介质管道规格:DN80 |  | 个 | 16
26 | 031002003018 | 套管 | 1.名称、类型:一般钢套管 2.介质管道规格:DN100 |  | 个 | 8
27 | 031002003019 | 套管 | 1.名称、类型:一般钢套管 2.介质管道规格:DN150 |  | 个 | 8
28 | 011615001012 | 开孔（打洞） | 1.名称:现开孔洞 2.介质管径:DN150 3.类型:混凝土楼板 |  | 个 | 8
29 | 011615001013 | 开孔（打洞） | 1.名称:现开孔洞 2.介质管径:DN100 3.类型:混凝土楼板 |  | 个 | 8
30 | 011615001014 | 开孔（打洞） | 1.名称:现开孔洞 2.介质管径:DN80 3.类型:混凝土楼板 |  | 个 | 16
31 | 011615001015 | 开孔（打洞） | 1.名称:现开孔洞 2.介质管径:DN65 3.类型:混凝土楼板 |  | 个 | 32
本页小计
注：为计取规费等的使用，可在表中增设其中：“定额人工费”。
表—08
分部分项工程和单价措施项目清单与计价表
工程名称：第六幼儿园自动喷水系统、火灾自动报警系统、应急照明和疏散指示系统、智慧消防管理系统 |  |  |  | 标段： |  |  |  |  | 第 15 页 共 42 页
序号 | 项目编码 | 项目名称 | 项目特征描述 |  | 计量单位 | 工程量 | 金 额(元)
[7 empty] | 综合单价 | 合 价 |  | 其中
暂估价
32 | 011615001016 | 开孔（打洞） | 1.名称:现开孔洞 2.介质管径:DN50 3.类型:混凝土楼板 |  | 个 | 72
33 | 030408008004 | 防火堵洞 | 1.名称:穿管孔洞 2.介质管径:DN150 3.封堵材料:防火泥 |  | 处 | 136
34 | 030901004003 | 低压法兰阀门 | 1.名称:湿式报警阀阀 2.型号、规格:DN150 3.连接形式:沟槽法兰连接 |  | 组 | 1
分部小计
室内运动馆自动喷水系统
1 | 031001001026 | 镀锌钢管 | 1.安装部位:室内 2.材质、规格:热镀锌钢管 DN25 3.连接形式:螺纹连接 |  | m | 253.59
2 | 031001001027 | 镀锌钢管 | 1.安装部位:室内 2.材质、规格:热镀锌钢管 DN32 3.连接形式:螺纹连接 |  | m | 216
3 | 031001001028 | 镀锌钢管 | 1.安装部位:室内 2.材质、规格:热镀锌钢管 DN40 3.连接形式:螺纹连接 |  | m | 20.1
4 | 031001001029 | 镀锌钢管 | 1.安装部位:室内 2.材质、规格:热镀锌钢管 DN50 3.连接形式:卡箍连接 |  | m | 38.3
5 | 031001001030 | 镀锌钢管 | 1.安装部位:室内 2.材质、规格:热镀锌钢管 DN65 3.连接形式:卡箍连接 |  | m | 6.9
6 | 031001001031 | 镀锌钢管 | 1.安装部位:室内 2.材质、规格:热镀锌钢管 DN80 3.连接形式:卡箍连接 |  | m | 51.8
本页小计
注：为计取规费等的使用，可在表中增设其中：“定额人工费”。
表—08
分部分项工程和单价措施项目清单与计价表
工程名称：第六幼儿园自动喷水系统、火灾自动报警系统、应急照明和疏散指示系统、智慧消防管理系统 |  |  |  | 标段： |  |  |  |  | 第 16 页 共 42 页
序号 | 项目编码 | 项目名称 | 项目特征描述 |  | 计量单位 | 工程量 | 金 额(元)
[7 empty] | 综合单价 | 合 价 |  | 其中
暂估价
7 | 031001001032 | 镀锌钢管 | 1.安装部位:室内 2.材质、规格:热镀锌钢管 DN100 3.连接形式:卡箍连接 |  | m | 33.6
8 | 031001001054 | 镀锌钢管 | 1.安装部位:室内 2.材质、规格:热镀锌钢管 DN125 3.连接形式:卡箍连接 |  | m | 16.3
9 | 031001001033 | 镀锌钢管 | 1.安装部位:室内 2.材质、规格:热镀锌钢管 DN150 3.连接形式:卡箍连接 |  | m | 31.56
10 | 031201001005 | 管道刷油 | 1.部位:室内 2.材质、规格:除锈刷油，两遍调和漆、两遍防锈漆 |  | m2 | 117.57
11 | 030901003004 | 水喷淋(雾）喷头 | 1.名称:自动喷洒头(闭式下喷)装饰型 2.材质、型号、规格:玻璃球喷头 DN15/68℃，K＝80 3.连接形式:螺纹连接 |  | 个 | 180
12 | 031003001007 | 螺纹阀门 | 1.类型:截止阀 2.材质:铜 3.规格、压力等级:DN25 4.连接形式:螺纹连接 5.其他:未尽事宜详见招标文件、图纸及相关规范规定 |  | 个 | 2
13 | 031003001008 | 螺纹阀门 | 1.类型:自动排气阀 2.材质:铜 3.规格、压力等级:DN25 4.连接形式:螺纹连接 5.其他:未尽事宜详见招标文件、图纸及相关规范规定 |  | 个 | 4
本页小计
注：为计取规费等的使用，可在表中增设其中：“定额人工费”。
表—08
分部分项工程和单价措施项目清单与计价表
工程名称：第六幼儿园自动喷水系统、火灾自动报警系统、应急照明和疏散指示系统、智慧消防管理系统 |  |  |  | 标段： |  |  |  |  | 第 17 页 共 42 页
序号 | 项目编码 | 项目名称 | 项目特征描述 |  | 计量单位 | 工程量 | 金 额(元)
[7 empty] | 综合单价 | 合 价 |  | 其中
暂估价
14 | 031003003005 | 法兰阀门 | 1.类型:信号蝶阀 2.规格、压力等级:DN150 3.连接形式:沟槽法兰连接 4.其他:未尽事宜详见招标文件、图纸及相关规范规定 |  | 个 | 1
15 | 030901006004 | 水流指示器 | 1.名称:水流指示器 2.规格、型号:DN150 3.连接形式:沟槽法兰连接 4.其他:未尽事宜详见招标文件、图纸及相关规范规定 |  | 个 | 1
16 | 030901007004 | 减压孔板 | 1.名称:减压孔板 2.材质:不锈钢 3.规格:DN150 4.连接形式:沟槽法兰连接 5.其他:未尽事宜详见招标文件、图纸及相关规范规定 |  | 个 | 2
17 | 030601002010 | 压力仪表 | 1.名称:压力表 2.型号、规格:Y-100 0~1.6MPa 3.压力表弯材质、规格:符合设计及规范要求 4.其他:未尽事宜详见招标文件、图纸及相关规范规定 |  | 台 | 1
18 | 030901008004 | 末端试水装置 | 1.名称:末端试水装置 2.规格:DN25 3.组装形式:2个球阀、1个喷头体、1个压力表Y-60 4.详见图集:04S206-P76 5.其他:未尽事宜详见招标文件、图纸及相关规范规定 |  | 组 | 1
本页小计
注：为计取规费等的使用，可在表中增设其中：“定额人工费”。
表—08
分部分项工程和单价措施项目清单与计价表
工程名称：第六幼儿园自动喷水系统、火灾自动报警系统、应急照明和疏散指示系统、智慧消防管理系统 |  |  |  | 标段： |  |  |  |  | 第 18 页 共 42 页
序号 | 项目编码 | 项目名称 | 项目特征描述 |  | 计量单位 | 工程量 | 金 额(元)
[7 empty] | 综合单价 | 合 价 |  | 其中
暂估价
19 | 031002001008 | 管道支架 | 1.名称:管道支架 2.材质:型钢 3.管架形式:符合设计及规范要求 4.其他:未尽事宜详见招标文件、图纸及相关规范规定 |  | kg | 214.86
20 | 031002003020 | 套管 | 1.名称、类型:一般钢套管 2.介质管道规格:DN40 |  | 个 | 18
21 | 031002003021 | 套管 | 1.名称、类型:一般钢套管 2.介质管道规格:DN50 |  | 个 | 16
22 | 031002003022 | 套管 | 1.名称、类型:一般钢套管 2.介质管道规格:DN65 |  | 个 | 8
23 | 031002003023 | 套管 | 1.名称、类型:一般钢套管 2.介质管道规格:DN80 |  | 个 | 4
24 | 031002003024 | 套管 | 1.名称、类型:一般钢套管 2.介质管道规格:DN100 |  | 个 | 2
25 | 031002003025 | 套管 | 1.名称、类型:一般钢套管 2.介质管道规格:DN150 |  | 个 | 2
26 | 011615001017 | 开孔（打洞） | 1.名称:现开孔洞 2.介质管径:DN150 3.类型:混凝土楼板 |  | 个 | 2
27 | 011615001018 | 开孔（打洞） | 1.名称:现开孔洞 2.介质管径:DN100 3.类型:混凝土楼板 |  | 个 | 2
28 | 011615001019 | 开孔（打洞） | 1.名称:现开孔洞 2.介质管径:DN80 3.类型:混凝土楼板 |  | 个 | 4
29 | 011615001020 | 开孔（打洞） | 1.名称:现开孔洞 2.介质管径:DN65 3.类型:混凝土楼板 |  | 个 | 8
本页小计
注：为计取规费等的使用，可在表中增设其中：“定额人工费”。
表—08
分部分项工程和单价措施项目清单与计价表
工程名称：第六幼儿园自动喷水系统、火灾自动报警系统、应急照明和疏散指示系统、智慧消防管理系统 |  |  |  | 标段： |  |  |  |  | 第 19 页 共 42 页
序号 | 项目编码 | 项目名称 | 项目特征描述 |  | 计量单位 | 工程量 | 金 额(元)
[7 empty] | 综合单价 | 合 价 |  | 其中
暂估价
30 | 011615001021 | 开孔（打洞） | 1.名称:现开孔洞 2.介质管径:DN50 3.类型:混凝土楼板 |  | 个 | 18
31 | 030408008005 | 防火堵洞 | 1.名称:穿管孔洞 2.介质管径:DN150 3.封堵材料:防火泥 |  | 处 | 34
32 | 030901004004 | 低压法兰阀门 | 1.名称:湿式报警阀阀 2.型号、规格:DN150 3.连接形式:沟槽法兰连接 |  | 组 | 1
分部小计
1#楼火灾自动报警系统
1 | 030904001001 | 点型探测器 | 1.名称：感烟探侧器 2.安装方式：吸顶 3.其他:未尽事宜参见施工图说明、招标文件及相关规范图 |  | 个 | 124
2 | 030904005001 | 声光报警器 | 1.名称：声光报警器 2.安装方式：详图 3.其他:未尽事宜参见施工图说明、招标文件及相关规范图 |  | 个 | 11
3 | 030904006001 | 消防报警电话插孔(电话） | 1.名称：手动报警按钮 2.安装方式：详图 3.其他:未尽事宜参见施工图说明、招标文件及相关规范图 |  | 个 | 1
4 | 030904007001 | 消防广播(扬声器） | 1.名称：扬声器 2.安装方式：吸顶 3.其他:未尽事宜参见施工图说明、招标文件及相关规范图 |  | 个 | 34
本页小计
注：为计取规费等的使用，可在表中增设其中：“定额人工费”。
表—08
分部分项工程和单价措施项目清单与计价表
工程名称：第六幼儿园自动喷水系统、火灾自动报警系统、应急照明和疏散指示系统、智慧消防管理系统 |  |  |  | 标段： |  |  |  |  | 第 20 页 共 42 页
序号 | 项目编码 | 项目名称 | 项目特征描述 |  | 计量单位 | 工程量 | 金 额(元)
[7 empty] | 综合单价 | 合 价 |  | 其中
暂估价
5 | 030904007005 | 手动报警按钮 | 1.名称：手动报警按钮 2.安装方式：详图 3.其他:未尽事宜参见施工图说明、招标文件及相关规范图 |  | 个 | 11
6 | 030904007006 | 火灾显示盘 | 1.名称：火灾显示盘 2.安装方式：详图 3.其他:未尽事宜参见施工图说明、招标文件及相关规范图 |  | 个 | 4
7 | 030904007007 | 隔离器 | 1.名称：隔离器 2.安装方式：详图 3.其他:未尽事宜参见施工图说明、招标文件及相关规范图 |  | 个 | 7
8 | 030411004001 | 消防广播线缆干线 | 1.名称：消防广播线缆干线 2.规格：NH-RVVP 2*2.5 3.其他:未尽事宜参见施工图说明、招标文件及相关规范图 |  | m | 27
9 | 030411004018 | 消防广播线缆支线 | 1.名称：消防广播线缆支线 2.规格：NH-RVVP 2*2.5 3.其他:未尽事宜参见施工图说明、招标文件及相关规范图 |  | m | 329.8
10 | 030411004017 | 电话线 | 1.名称：电话线 2.规格：ZNRVSP-2*1.0 3.其他:未尽事宜参见施工图说明、招标文件及相关规范图 |  | m | 12
本页小计
注：为计取规费等的使用，可在表中增设其中：“定额人工费”。
表—08
分部分项工程和单价措施项目清单与计价表
工程名称：第六幼儿园自动喷水系统、火灾自动报警系统、应急照明和疏散指示系统、智慧消防管理系统 |  |  |  | 标段： |  |  |  |  | 第 21 页 共 42 页
序号 | 项目编码 | 项目名称 | 项目特征描述 |  | 计量单位 | 工程量 | 金 额(元)
[7 empty] | 综合单价 | 合 价 |  | 其中
暂估价
11 | 030411004002 | 信号线干线 | 1.名称：信号电源线缆 2.规格：ZNRVS-2*2.5 3.其他:未尽事宜参见施工图说明、招标文件及相关规范图 |  | m | 25
12 | 030411004019 | 信号线支线 | 1.名称：信号电源线缆 2.规格：ZNRVS-2*1.5 3.其他:未尽事宜参见施工图说明、招标文件及相关规范图 |  | m | 1183
13 | 030404032001 | 端子箱 | 1.名称：端子箱 2.安装方式：详图 3.其他:未尽事宜参见施工图说明、招标文件及相关规范图 |  | 台 | 4
分部小计
2#火灾自动报警系统
1 | 030904001011 | 点型探测器 | 1.名称：感烟探侧器 2.安装方式：吸顶 3.其他:未尽事宜参见施工图说明、招标文件及相关规范图 |  | 个 | 47
2 | 030904005025 | 声光报警器 | 1.名称：声光报警器 2.安装方式：详图 3.其他:未尽事宜参见施工图说明、招标文件及相关规范图 |  | 个 | 10
3 | 030904007008 | 消防广播(扬声器） | 1.名称：扬声器 2.安装方式：吸顶 3.其他:未尽事宜参见施工图说明、招标文件及相关规范图 |  | 个 | 39
本页小计
注：为计取规费等的使用，可在表中增设其中：“定额人工费”。
表—08
分部分项工程和单价措施项目清单与计价表
工程名称：第六幼儿园自动喷水系统、火灾自动报警系统、应急照明和疏散指示系统、智慧消防管理系统 |  |  |  | 标段： |  |  |  |  | 第 22 页 共 42 页
序号 | 项目编码 | 项目名称 | 项目特征描述 |  | 计量单位 | 工程量 | 金 额(元)
[7 empty] | 综合单价 | 合 价 |  | 其中
暂估价
4 | 030904007009 | 手动报警按钮 | 1.名称：手动报警按钮 2.安装方式：详图 3.其他:未尽事宜参见施工图说明、招标文件及相关规范图 |  | 个 | 10
5 | 030904007010 | 火灾显示盘 | 1.名称：火灾显示盘 2.安装方式：详图 3.其他:未尽事宜参见施工图说明、招标文件及相关规范图 |  | 个 | 3
6 | 030904007011 | 隔离器 | 1.名称：隔离器 2.安装方式：详图 3.其他:未尽事宜参见施工图说明、招标文件及相关规范图 |  | 个 | 4
7 | 030411004023 | 消防广播线缆干线 | 1.名称：消防广播线缆干线 2.规格：NH-RVVP 2*2.5 3.其他:未尽事宜参见施工图说明、招标文件及相关规范图 |  | m | 145.62
8 | 030411004024 | 消防广播线缆支线 | 1.名称：消防广播线缆支线 2.规格：NH-RVVP 2*2.5 3.其他:未尽事宜参见施工图说明、招标文件及相关规范图 |  | m | 188.8
9 | 030411004026 | 信号线干线 | 1.名称：信号电源线缆 2.规格：ZNRVS-2*2.5 3.其他:未尽事宜参见施工图说明、招标文件及相关规范图 |  | m | 36.5
本页小计
注：为计取规费等的使用，可在表中增设其中：“定额人工费”。
表—08
分部分项工程和单价措施项目清单与计价表
工程名称：第六幼儿园自动喷水系统、火灾自动报警系统、应急照明和疏散指示系统、智慧消防管理系统 |  |  |  | 标段： |  |  |  |  | 第 23 页 共 42 页
序号 | 项目编码 | 项目名称 | 项目特征描述 |  | 计量单位 | 工程量 | 金 额(元)
[7 empty] | 综合单价 | 合 价 |  | 其中
暂估价
10 | 030411004027 | 信号线支线 | 1.名称：信号电源线缆 2.规格：ZNRVS-2*1.5 3.其他:未尽事宜参见施工图说明、招标文件及相关规范图 |  | m | 753.67
11 | 030404032005 | 端子箱 | 1.名称：端子箱 2.安装方式：详图 3.其他:未尽事宜参见施工图说明、招标文件及相关规范图 |  | 台 | 4
分部小计
3#火灾自动报警系统
1 | 030904001012 | 点型探测器 | 1.名称：感烟探侧器 2.安装方式：吸顶 3.其他:未尽事宜参见施工图说明、招标文件及相关规范图 |  | 个 | 127
2 | 030904005026 | 声光报警器 | 1.名称：声光报警器 2.安装方式：详图 3.其他:未尽事宜参见施工图说明、招标文件及相关规范图 |  | 个 | 11
3 | 030904007012 | 消防广播(扬声器） | 1.名称：扬声器 2.安装方式：吸顶 3.其他:未尽事宜参见施工图说明、招标文件及相关规范图 |  | 个 | 38
4 | 030904007013 | 手动报警按钮 | 1.名称：手动报警按钮 2.安装方式：详图 3.其他:未尽事宜参见施工图说明、招标文件及相关规范图 |  | 个 | 9
本页小计
注：为计取规费等的使用，可在表中增设其中：“定额人工费”。
表—08
分部分项工程和单价措施项目清单与计价表
工程名称：第六幼儿园自动喷水系统、火灾自动报警系统、应急照明和疏散指示系统、智慧消防管理系统 |  |  |  | 标段： |  |  |  |  | 第 24 页 共 42 页
序号 | 项目编码 | 项目名称 | 项目特征描述 |  | 计量单位 | 工程量 | 金 额(元)
[7 empty] | 综合单价 | 合 价 |  | 其中
暂估价
5 | 030904007014 | 火灾显示盘 | 1.名称：火灾显示盘 2.安装方式：详图 3.其他:未尽事宜参见施工图说明、招标文件及相关规范图 |  | 个 | 4
6 | 030904007015 | 隔离器 | 1.名称：隔离器 2.安装方式：详图 3.其他:未尽事宜参见施工图说明、招标文件及相关规范图 |  | 个 | 8
7 | 030411004028 | 消防广播线缆干线 | 1.名称：消防广播线缆干线 2.规格：NH-RVVP 2*2.5 3.其他:未尽事宜参见施工图说明、招标文件及相关规范图 |  | m | 27
8 | 030411004029 | 消防广播线缆支线 | 1.名称：消防广播线缆支线 2.规格：NH-RVVP 2*2.5 3.其他:未尽事宜参见施工图说明、招标文件及相关规范图 |  | m | 390.7
9 | 030411004031 | 信号线干线 | 1.名称：信号电源线缆 2.规格：ZNRVS-2*2.5 3.其他:未尽事宜参见施工图说明、招标文件及相关规范图 |  | m | 57.2
10 | 030411004032 | 信号线支线 | 1.名称：信号电源线缆 2.规格：ZNRVS-2*1.5 3.其他:未尽事宜参见施工图说明、招标文件及相关规范图 |  | m | 1045
本页小计
注：为计取规费等的使用，可在表中增设其中：“定额人工费”。
表—08
分部分项工程和单价措施项目清单与计价表
工程名称：第六幼儿园自动喷水系统、火灾自动报警系统、应急照明和疏散指示系统、智慧消防管理系统 |  |  |  | 标段： |  |  |  |  | 第 25 页 共 42 页
序号 | 项目编码 | 项目名称 | 项目特征描述 |  | 计量单位 | 工程量 | 金 额(元)
[7 empty] | 综合单价 | 合 价 |  | 其中
暂估价
11 | 030404032006 | 端子箱 | 1.名称：端子箱 2.安装方式：详图 3.其他:未尽事宜参见施工图说明、招标文件及相关规范图 |  | 台 | 4
分部小计
室内运动馆火灾自动报警系统
1 | 030904001013 | 点型探测器 | 1.名称：感烟探侧器 2.安装方式：吸顶 3.其他:未尽事宜参见施工图说明、招标文件及相关规范图 |  | 个 | 47
2 | 030904005027 | 声光报警器 | 1.名称：声光报警器 2.安装方式：详图 3.其他:未尽事宜参见施工图说明、招标文件及相关规范图 |  | 个 | 10
3 | 030904006007 | 消防报警电话插孔(电话） | 1.名称：手动报警按钮 2.安装方式：详图 3.其他:未尽事宜参见施工图说明、招标文件及相关规范图 |  | 个 | 10
4 | 030904007016 | 消防广播(扬声器） | 1.名称：扬声器 2.安装方式：吸顶 3.其他:未尽事宜参见施工图说明、招标文件及相关规范图 |  | 个 | 39
5 | 030904007018 | 火灾显示盘 | 1.名称：火灾显示盘 2.安装方式：详图 3.其他:未尽事宜参见施工图说明、招标文件及相关规范图 |  | 个 | 3
本页小计
注：为计取规费等的使用，可在表中增设其中：“定额人工费”。
表—08
分部分项工程和单价措施项目清单与计价表
工程名称：第六幼儿园自动喷水系统、火灾自动报警系统、应急照明和疏散指示系统、智慧消防管理系统 |  |  |  | 标段： |  |  |  |  | 第 26 页 共 42 页
序号 | 项目编码 | 项目名称 | 项目特征描述 |  | 计量单位 | 工程量 | 金 额(元)
[7 empty] | 综合单价 | 合 价 |  | 其中
暂估价
6 | 030904007019 | 隔离器 | 1.名称：隔离器 2.安装方式：详图 3.其他:未尽事宜参见施工图说明、招标文件及相关规范图 |  | 个 | 4
7 | 030411004033 | 消防广播线缆干线 | 1.名称：消防广播线缆干线 2.规格：NH-RVVP 2*2.5 3.其他:未尽事宜参见施工图说明、招标文件及相关规范图 |  | m | 145
8 | 030411004034 | 消防广播线缆支线 | 1.名称：消防广播线缆支线 2.规格：NH-RVVP 2*2.5 3.其他:未尽事宜参见施工图说明、招标文件及相关规范图 |  | m | 188.8
9 | 030411004036 | 信号线干线 | 1.名称：信号电源线缆 2.规格：ZNRVS-2*2.5 3.其他:未尽事宜参见施工图说明、招标文件及相关规范图 |  | m | 36.5
10 | 030411004037 | 信号线支线 | 1.名称：信号电源线缆 2.规格：ZNRVS-2*1.5 3.其他:未尽事宜参见施工图说明、招标文件及相关规范图 |  | m | 753.6
11 | 030404032007 | 端子箱 | 1.名称：端子箱 2.安装方式：详图 3.其他:未尽事宜参见施工图说明、招标文件及相关规范图 |  | 台 | 3
分部小计
1#楼应急照明和疏散指示系统
本页小计
注：为计取规费等的使用，可在表中增设其中：“定额人工费”。
表—08
分部分项工程和单价措施项目清单与计价表
工程名称：第六幼儿园自动喷水系统、火灾自动报警系统、应急照明和疏散指示系统、智慧消防管理系统 |  |  |  | 标段： |  |  |  |  | 第 27 页 共 42 页
序号 | 项目编码 | 项目名称 | 项目特征描述 |  | 计量单位 | 工程量 | 金 额(元)
[7 empty] | 综合单价 | 合 价 |  | 其中
暂估价
1 | 030404016001 | 控制箱 | 1.名称：应急照明电源控制箱 2.安装方式：详图 3.其他:未尽事宜参见施工图说明、招标文件及相关规范图 |  | 台 | 1
2 | 030412001001 | 疏散指示灯 | 1.名称：疏散指示灯 2.安装高度、方式等按设计及验收规范要求 3.底座安装、校线、接头、压接冷压端头、底座压线、编码、安装、接地、测试、调试 4.完成本子目必需的主(辅)材及所有工序 |  | 套 | 37
3 | 030412001002 | 安全出口灯 | 1.名称：安全出口灯 2.安装高度、方式等按设计及验收规范要求 3.底座安装、校线、接头、压接冷压端头、底座压线、编码、安装、接地、测试、调试 4.完成本子目必需的主(辅)材及所有工序 |  | 套 | 14
4 | 030412001003 | 应急照明灯 | 1.名称：应急照明灯 2.安装高度、方式等按设计及验收规范要求 3.底座安装、校线、接头、压接冷压端头、底座压线、编码、安装、接地、测试、调试 4.完成本子目必需的主(辅)材及所有工序 |  | 套 | 46
本页小计
注：为计取规费等的使用，可在表中增设其中：“定额人工费”。
表—08
分部分项工程和单价措施项目清单与计价表
工程名称：第六幼儿园自动喷水系统、火灾自动报警系统、应急照明和疏散指示系统、智慧消防管理系统 |  |  |  | 标段： |  |  |  |  | 第 28 页 共 42 页
序号 | 项目编码 | 项目名称 | 项目特征描述 |  | 计量单位 | 工程量 | 金 额(元)
[7 empty] | 综合单价 | 合 价 |  | 其中
暂估价
5 | 030411004009 | 配线 | 1.名称：应急照明电源线 2.规格：NH-RVVP 2*2.5 3.其他:未尽事宜参见施工图说明、招标文件及相关规范图 |  | m | 565
分部小计
2#楼应急照明和疏散指示系统
1 | 030404016009 | 控制箱 | 1.名称：应急照明电源控制箱 2.安装方式：详图 3.其他:未尽事宜参见施工图说明、招标文件及相关规范图 |  | 台 | 1
2 | 030412001013 | 疏散指示灯 | 1.名称：疏散指示灯 2.安装高度、方式等按设计及验收规范要求 3.底座安装、校线、接头、压接冷压端头、底座压线、编码、安装、接地、测试、调试 4.完成本子目必需的主(辅)材及所有工序 |  | 套 | 7
3 | 030412001014 | 安全出口灯 | 1.名称：安全出口灯 2.安装高度、方式等按设计及验收规范要求 3.底座安装、校线、接头、压接冷压端头、底座压线、编码、安装、接地、测试、调试 4.完成本子目必需的主(辅)材及所有工序 |  | 套 | 12
本页小计
注：为计取规费等的使用，可在表中增设其中：“定额人工费”。
表—08
分部分项工程和单价措施项目清单与计价表
工程名称：第六幼儿园自动喷水系统、火灾自动报警系统、应急照明和疏散指示系统、智慧消防管理系统 |  |  |  | 标段： |  |  |  |  | 第 29 页 共 42 页
序号 | 项目编码 | 项目名称 | 项目特征描述 |  | 计量单位 | 工程量 | 金 额(元)
[7 empty] | 综合单价 | 合 价 |  | 其中
暂估价
4 | 030412001015 | 应急照明灯 | 1.名称：应急照明灯 2.安装高度、方式等按设计及验收规范要求 3.底座安装、校线、接头、压接冷压端头、底座压线、编码、安装、接地、测试、调试 4.完成本子目必需的主(辅)材及所有工序 |  | 套 | 81
5 | 030411004020 | 配线 | 1.名称：应急照明电源线 2.规格：NH-RVVP 2*2.5 3.其他:未尽事宜参见施工图说明、招标文件及相关规范图 |  | m | 577
分部小计
3#楼应急照明和疏散指示系统
1 | 030404016010 | 控制箱 | 1.名称：应急照明电源控制箱 2.安装方式：详图 3.其他:未尽事宜参见施工图说明、招标文件及相关规范图 |  | 台 | 1
2 | 030412001016 | 疏散指示灯 | 1.名称：疏散指示灯 2.安装高度、方式等按设计及验收规范要求 3.底座安装、校线、接头、压接冷压端头、底座压线、编码、安装、接地、测试、调试 4.完成本子目必需的主(辅)材及所有工序 |  | 套 | 40
本页小计
注：为计取规费等的使用，可在表中增设其中：“定额人工费”。
表—08
分部分项工程和单价措施项目清单与计价表
工程名称：第六幼儿园自动喷水系统、火灾自动报警系统、应急照明和疏散指示系统、智慧消防管理系统 |  |  |  | 标段： |  |  |  |  | 第 30 页 共 42 页
序号 | 项目编码 | 项目名称 | 项目特征描述 |  | 计量单位 | 工程量 | 金 额(元)
[7 empty] | 综合单价 | 合 价 |  | 其中
暂估价
3 | 030412001017 | 安全出口灯 | 1.名称：安全出口灯 2.安装高度、方式等按设计及验收规范要求 3.底座安装、校线、接头、压接冷压端头、底座压线、编码、安装、接地、测试、调试 4.完成本子目必需的主(辅)材及所有工序 |  | 套 | 25
4 | 030412001018 | 应急照明灯 | 1.名称：应急照明灯 2.安装高度、方式等按设计及验收规范要求 3.底座安装、校线、接头、压接冷压端头、底座压线、编码、安装、接地、测试、调试 4.完成本子目必需的主(辅)材及所有工序 |  | 套 | 56
5 | 030411004021 | 配线 | 1.名称：应急照明电源线 2.规格：NH-RVVP 2*2.5 3.其他:未尽事宜参见施工图说明、招标文件及相关规范图 |  | m | 705
分部小计
室内运动馆应急照明和疏散指示系统
1 | 030404016011 | 控制箱 | 1.名称：应急照明电源控制箱 2.安装方式：详图 3.其他:未尽事宜参见施工图说明、招标文件及相关规范图 |  | 台 | 1
本页小计
注：为计取规费等的使用，可在表中增设其中：“定额人工费”。
表—08
分部分项工程和单价措施项目清单与计价表
工程名称：第六幼儿园自动喷水系统、火灾自动报警系统、应急照明和疏散指示系统、智慧消防管理系统 |  |  |  | 标段： |  |  |  |  | 第 31 页 共 42 页
序号 | 项目编码 | 项目名称 | 项目特征描述 |  | 计量单位 | 工程量 | 金 额(元)
[7 empty] | 综合单价 | 合 价 |  | 其中
暂估价
2 | 030412001019 | 疏散指示灯 | 1.名称：疏散指示灯 2.安装高度、方式等按设计及验收规范要求 3.底座安装、校线、接头、压接冷压端头、底座压线、编码、安装、接地、测试、调试 4.完成本子目必需的主(辅)材及所有工序 |  | 套 | 42
3 | 030412001020 | 安全出口灯 | 1.名称：安全出口灯 2.安装高度、方式等按设计及验收规范要求 3.底座安装、校线、接头、压接冷压端头、底座压线、编码、安装、接地、测试、调试 4.完成本子目必需的主(辅)材及所有工序 |  | 套 | 12
4 | 030412001021 | 应急照明灯 | 1.名称：应急照明灯 2.安装高度、方式等按设计及验收规范要求 3.底座安装、校线、接头、压接冷压端头、底座压线、编码、安装、接地、测试、调试 4.完成本子目必需的主(辅)材及所有工序 |  | 套 | 50
5 | 030411004022 | 配线 | 1.名称：应急照明电源线 2.规格：NH-RVVP 2*2.5 3.其他:未尽事宜参见施工图说明、招标文件及相关规范图 |  | m | 576.5
分部小计
本页小计
注：为计取规费等的使用，可在表中增设其中：“定额人工费”。
表—08
分部分项工程和单价措施项目清单与计价表
工程名称：第六幼儿园自动喷水系统、火灾自动报警系统、应急照明和疏散指示系统、智慧消防管理系统 |  |  |  | 标段： |  |  |  |  | 第 32 页 共 42 页
序号 | 项目编码 | 项目名称 | 项目特征描述 |  | 计量单位 | 工程量 | 金 额(元)
[7 empty] | 综合单价 | 合 价 |  | 其中
暂估价
消防控制室
自动报警系统
1 | 030904017001 | 火灾报警控制系统软件（3000点） | 1.名称：火灾报警控制系统软件（3000点） 2.安装方式：详图 3.其他:未尽事宜参见施工图说明、招标文件及相关规范图 |  | 系统 | 1
2 | 030904017002 | 自动报警系统主机 | 1.名称：自动报警主机 2.安装方式：详图 3.其他:未尽事宜参见施工图说明、招标文件及相关规范图 |  | 台 | 1
3 | 030904017003 | 总线制操作盘 | 1.名称：总线制操作盘 2.安装方式：详图 3.其他:未尽事宜参见施工图说明、招标文件及相关规范图 |  | 台 | 1
4 | 030904017004 | 直接控制盘 | 1.名称：直接控制盘 2.安装方式：详图 3.其他:未尽事宜参见施工图说明、招标文件及相关规范图 |  | 台 | 1
5 | 030904017005 | 消防广播主机 | 1.名称：消防广播主机 2.安装方式：详图 3.其他:未尽事宜参见施工图说明、招标文件及相关规范图 |  | 台 | 1
6 | 030904017006 | 功率放大器 | 1.名称：功率放大器 2.安装方式：详图 3.其他:未尽事宜参见施工图说明、招标文件及相关规范图 |  | 台 | 1
本页小计
注：为计取规费等的使用，可在表中增设其中：“定额人工费”。
表—08
分部分项工程和单价措施项目清单与计价表
工程名称：第六幼儿园自动喷水系统、火灾自动报警系统、应急照明和疏散指示系统、智慧消防管理系统 |  |  |  | 标段： |  |  |  |  | 第 33 页 共 42 页
序号 | 项目编码 | 项目名称 | 项目特征描述 |  | 计量单位 | 工程量 | 金 额(元)
[7 empty] | 综合单价 | 合 价 |  | 其中
暂估价
7 | 030904017007 | 主机备用电池 | 1.名称：主机备用电池 2.安装方式：详图 3.其他:未尽事宜参见施工图说明、招标文件及相关规范图 |  | 台 | 4
8 | 030904017008 | CRT图形显示装置 | 1.名称：CRT图形显示装置 2.安装方式：详图 3.其他:未尽事宜参见施工图说明、招标文件及相关规范图 |  | 台 | 1
9 | 030904017009 | 琴台式双节机柜 | 1.名称：琴台式双节机柜 2.安装方式：详图 3.其他:未尽事宜参见施工图说明、招标文件及相关规范图 |  | 台 | 1
智慧消防管理系统
1 | 030904017010 | 智慧消防平台（定制网页版） | 1.名称：智慧消防平台（定制网页版） 2.安装方式：详图 3.其他:未尽事宜参见施工图说明、招标文件及相关规范图 |  | 系统 | 1
2 | 030904017011 | 火灾报警控制器\消防联动控制器 | 1.名称：火灾报警控制器\消防联动控制器 2.安装方式：详图 3.其他:未尽事宜参见施工图说明、招标文件及相关规范图 |  | 台 | 1
3 | 030904017012 | 用户信息传输装置 | 1.名称：用户信息传输装置 2.安装方式：详图 3.其他:未尽事宜参见施工图说明、招标文件及相关规范图 |  | 台 | 1
本页小计
注：为计取规费等的使用，可在表中增设其中：“定额人工费”。
表—08
分部分项工程和单价措施项目清单与计价表
工程名称：第六幼儿园自动喷水系统、火灾自动报警系统、应急照明和疏散指示系统、智慧消防管理系统 |  |  |  | 标段： |  |  |  |  | 第 34 页 共 42 页
序号 | 项目编码 | 项目名称 | 项目特征描述 |  | 计量单位 | 工程量 | 金 额(元)
[7 empty] | 综合单价 | 合 价 |  | 其中
暂估价
4 | 030904017013 | 消防管网压力探测器 | 1.名称：消防管网压力探测器 2.安装方式：详图 3.其他:未尽事宜参见施工图说明、招标文件及相关规范图 |  | 台 | 4
5 | 030904017014 | 消火栓监测终端 | 1.名称：消火栓监测终端 2.安装方式：详图 3.其他:未尽事宜参见施工图说明、招标文件及相关规范图 |  | 台 | 4
6 | 030904017016 | 慧眼视频盒（8路） | 1.名称：慧眼视频盒（8路） 2.安装方式：详图 3.其他:未尽事宜参见施工图说明、招标文件及相关规范图 |  | 只 | 2
7 | 031001006001 | 重点部位标签 | 1.名称：重点部位标签 |  | m | 1
8 | 031101043001 | TD-LTE移动数据终端 | 1.名称：TD-LTE移动数据终端 2.安装方式：详图 3.其他:未尽事宜参见施工图说明、招标文件及相关规范图 |  | 台 | 2
9 | 030507013001 | 录像设备 | 1.名称：录像设备 2.安装方式：详图 3.其他:未尽事宜参见施工图说明、招标文件及相关规范图 |  | 台 | 1
10 | 030507013002 | 无线中继器 | 1.名称：无线中继器 2.安装方式：详图 3.其他:未尽事宜参见施工图说明、招标文件及相关规范图 |  | 台 | 4
应急照明系统
本页小计
注：为计取规费等的使用，可在表中增设其中：“定额人工费”。
表—08
分部分项工程和单价措施项目清单与计价表
工程名称：第六幼儿园自动喷水系统、火灾自动报警系统、应急照明和疏散指示系统、智慧消防管理系统 |  |  |  | 标段： |  |  |  |  | 第 35 页 共 42 页
序号 | 项目编码 | 项目名称 | 项目特征描述 |  | 计量单位 | 工程量 | 金 额(元)
[7 empty] | 综合单价 | 合 价 |  | 其中
暂估价
1 | 030904017017 | 应急照明主机 | 1.名称：应急照明主机应急照明主机 2.安装方式：详图 3.其他:未尽事宜参见施工图说明、招标文件及相关规范图 |  | 台 | 1
2 | 030411003001 | 桥架 | 1.名称：桥架 2.安装方式：详图 3.其他:未尽事宜参见施工图说明、招标文件及相关规范图 |  | m | 12
分部小计
1#楼智慧消防管理系统
1 | 030904005005 | 组合式电气火灾监控器 | 1.名称：组合式电气火灾监控器 2.安装方式：详图 3.其他:未尽事宜参见施工图说明、招标文件及相关规范图 |  | 个 | 1
2 | 030904005006 | 热解粒子式电气火灾监控探测器 | 1.名称：热解粒子式电气火灾监控探测器 2.安装方式：详图 3.其他:未尽事宜参见施工图说明、招标文件及相关规范图 |  | 个 | 1
3 | 030904005007 | 剩余电流互感器 | 1.名称：剩余电流互感器 2.安装方式：详图 3.其他:未尽事宜参见施工图说明、招标文件及相关规范图 |  | 个 | 1
4 | 030904005008 | 电流互感器 | 1.名称：电流互感器 2.安装方式：详图 3.其他:未尽事宜参见施工图说明、招标文件及相关规范图 |  | 个 | 3
本页小计
注：为计取规费等的使用，可在表中增设其中：“定额人工费”。
表—08
分部分项工程和单价措施项目清单与计价表
工程名称：第六幼儿园自动喷水系统、火灾自动报警系统、应急照明和疏散指示系统、智慧消防管理系统 |  |  |  | 标段： |  |  |  |  | 第 36 页 共 42 页
序号 | 项目编码 | 项目名称 | 项目特征描述 |  | 计量单位 | 工程量 | 金 额(元)
[7 empty] | 综合单价 | 合 价 |  | 其中
暂估价
5 | 030904005009 | PT1000热敏电阻 | 1.名称：PT1000热敏电阻 2.安装方式：详图 3.其他:未尽事宜参见施工图说明、招标文件及相关规范图 |  | 个 | 3
6 | 031001006002 | 重点部位标签 | 1.名称：重点部位标签 |  | m | 4
7 | 030904001007 | 图像型火灾探测器（枪筒型） | 1.名称：图像型火灾探测器（枪筒型） 2.安装方式：详图 3.其他:未尽事宜参见施工图说明、招标文件及相关规范图 |  | 个 | 4
分部小计
2#楼智慧消防管理系统
1 | 030904005010 | 组合式电气火灾监控器 | 1.名称：组合式电气火灾监控器 2.安装方式：详图 3.其他:未尽事宜参见施工图说明、招标文件及相关规范图 |  | 个 | 1
2 | 030904005011 | 热解粒子式电气火灾监控探测器 | 1.名称：热解粒子式电气火灾监控探测器 2.安装方式：详图 3.其他:未尽事宜参见施工图说明、招标文件及相关规范图 |  | 个 | 1
3 | 030904005012 | 剩余电流互感器 | 1.名称：剩余电流互感器 2.安装方式：详图 3.其他:未尽事宜参见施工图说明、招标文件及相关规范图 |  | 个 | 1
本页小计
注：为计取规费等的使用，可在表中增设其中：“定额人工费”。
表—08
分部分项工程和单价措施项目清单与计价表
工程名称：第六幼儿园自动喷水系统、火灾自动报警系统、应急照明和疏散指示系统、智慧消防管理系统 |  |  |  | 标段： |  |  |  |  | 第 37 页 共 42 页
序号 | 项目编码 | 项目名称 | 项目特征描述 |  | 计量单位 | 工程量 | 金 额(元)
[7 empty] | 综合单价 | 合 价 |  | 其中
暂估价
4 | 030904005013 | 电流互感器 | 1.名称：电流互感器 2.安装方式：详图 3.其他:未尽事宜参见施工图说明、招标文件及相关规范图 |  | 个 | 3
5 | 030904005014 | PT1000热敏电阻 | 1.名称：PT1000热敏电阻 2.安装方式：详图 3.其他:未尽事宜参见施工图说明、招标文件及相关规范图 |  | 个 | 3
6 | 031001006003 | 重点部位标签 | 1.名称：重点部位标签 |  | m | 4
7 | 030904001008 | 图像型火灾探测器（枪筒型） | 1.名称：图像型火灾探测器（枪筒型） 2.安装方式：详图 3.其他:未尽事宜参见施工图说明、招标文件及相关规范图 |  | 个 | 4
分部小计
3#楼智慧消防管理系统
1 | 030904005015 | 组合式电气火灾监控器 | 1.名称：组合式电气火灾监控器 2.安装方式：详图 3.其他:未尽事宜参见施工图说明、招标文件及相关规范图 |  | 个 | 1
2 | 030904005016 | 热解粒子式电气火灾监控探测器 | 1.名称：热解粒子式电气火灾监控探测器 2.安装方式：详图 3.其他:未尽事宜参见施工图说明、招标文件及相关规范图 |  | 个 | 1
本页小计
注：为计取规费等的使用，可在表中增设其中：“定额人工费”。
表—08
分部分项工程和单价措施项目清单与计价表
工程名称：第六幼儿园自动喷水系统、火灾自动报警系统、应急照明和疏散指示系统、智慧消防管理系统 |  |  |  | 标段： |  |  |  |  | 第 38 页 共 42 页
序号 | 项目编码 | 项目名称 | 项目特征描述 |  | 计量单位 | 工程量 | 金 额(元)
[7 empty] | 综合单价 | 合 价 |  | 其中
暂估价
3 | 030904005017 | 剩余电流互感器 | 1.名称：剩余电流互感器 2.安装方式：详图 3.其他:未尽事宜参见施工图说明、招标文件及相关规范图 |  | 个 | 1
4 | 030904005018 | 电流互感器 | 1.名称：电流互感器 2.安装方式：详图 3.其他:未尽事宜参见施工图说明、招标文件及相关规范图 |  | 个 | 3
5 | 030904005019 | PT1000热敏电阻 | 1.名称：PT1000热敏电阻 2.安装方式：详图 3.其他:未尽事宜参见施工图说明、招标文件及相关规范图 |  | 个 | 3
6 | 031001006004 | 重点部位标签 | 1.名称：重点部位标签 |  | m | 4
7 | 030904001009 | 图像型火灾探测器（枪筒型） | 1.名称：图像型火灾探测器（枪筒型） 2.安装方式：详图 3.其他:未尽事宜参见施工图说明、招标文件及相关规范图 |  | 个 | 4
分部小计
室内活动馆智慧消防管理系统
1 | 030904005020 | 组合式电气火灾监控器 | 1.名称：组合式电气火灾监控器 2.安装方式：详图 3.其他:未尽事宜参见施工图说明、招标文件及相关规范图 |  | 个 | 1
本页小计
注：为计取规费等的使用，可在表中增设其中：“定额人工费”。
表—08
分部分项工程和单价措施项目清单与计价表
工程名称：第六幼儿园自动喷水系统、火灾自动报警系统、应急照明和疏散指示系统、智慧消防管理系统 |  |  |  | 标段： |  |  |  |  | 第 39 页 共 42 页
序号 | 项目编码 | 项目名称 | 项目特征描述 |  | 计量单位 | 工程量 | 金 额(元)
[7 empty] | 综合单价 | 合 价 |  | 其中
暂估价
2 | 030904005021 | 热解粒子式电气火灾监控探测器 | 1.名称：热解粒子式电气火灾监控探测器 2.安装方式：详图 3.其他:未尽事宜参见施工图说明、招标文件及相关规范图 |  | 个 | 1
3 | 030904005022 | 剩余电流互感器 | 1.名称：剩余电流互感器 2.安装方式：详图 3.其他:未尽事宜参见施工图说明、招标文件及相关规范图 |  | 个 | 1
4 | 030904005023 | 电流互感器 | 1.名称：电流互感器 2.安装方式：详图 3.其他:未尽事宜参见施工图说明、招标文件及相关规范图 |  | 个 | 3
5 | 030904005024 | PT1000热敏电阻 | 1.名称：PT1000热敏电阻 2.安装方式：详图 3.其他:未尽事宜参见施工图说明、招标文件及相关规范图 |  | 个 | 3
6 | 031001006005 | 重点部位标签 | 1.名称：重点部位标签 |  | m | 3
7 | 030904001010 | 图像型火灾探测器（枪筒型） | 1.名称：图像型火灾探测器（枪筒型） 2.安装方式：详图 3.其他:未尽事宜参见施工图说明、招标文件及相关规范图 |  | 个 | 3
分部小计
消防水泵房
本页小计
注：为计取规费等的使用，可在表中增设其中：“定额人工费”。
表—08
分部分项工程和单价措施项目清单与计价表
工程名称：第六幼儿园自动喷水系统、火灾自动报警系统、应急照明和疏散指示系统、智慧消防管理系统 |  |  |  | 标段： |  |  |  |  | 第 40 页 共 42 页
序号 | 项目编码 | 项目名称 | 项目特征描述 |  | 计量单位 | 工程量 | 金 额(元)
[7 empty] | 综合单价 | 合 价 |  | 其中
暂估价
1 | 030109001001 | 离心式泵 | 1.名称:消火栓泵 2.规格:图纸设计要求功率 3.含泵的进出口法兰等 4.含检查接线、调试 5.其他:未尽事宜参见施工图说明、招标文件及相关规范图集 |  | 台 | 2
2 | 030404016005 | 消火栓泵控制柜 | 1.名称:消火栓泵控制柜 2.内容:控制开关、启动开关、巡检装置等;控制柜至水泵的配套线缆安装费已含 3..安装方式:落地安装4.其他:未尽事宜参见施工图说明、招标文件及相关规范图集 |  | 台 | 1
3 | 030109001002 | 离心式泵 | 1.名称:喷淋泵 2.规格:图纸设计要求功率 3.含泵的进出口法兰等 4.含检查接线、调试 5.其他:未尽事宜参见施工图说明、招标文件及相关规范图集 |  | 台 | 2
4 | 030404016006 | 喷淋泵控制柜 | 1.名称:喷淋泵控制柜 2.内容:控制开关、启动开关、巡检装置等;控制柜至水泵的配套线缆安装费已含 3..安装方式:落地安装4.其他:未尽事宜参见施工图说明、招标文件及相关规范图集 |  | 台 | 1
本页小计
注：为计取规费等的使用，可在表中增设其中：“定额人工费”。
表—08
分部分项工程和单价措施项目清单与计价表
工程名称：第六幼儿园自动喷水系统、火灾自动报警系统、应急照明和疏散指示系统、智慧消防管理系统 |  |  |  | 标段： |  |  |  |  | 第 41 页 共 42 页
序号 | 项目编码 | 项目名称 | 项目特征描述 |  | 计量单位 | 工程量 | 金 额(元)
[7 empty] | 综合单价 | 合 价 |  | 其中
暂估价
5 | 030404016007 | 双电源柜 | 1.名称:双电源柜 2.安装方式:落地安装4.其他:未尽事宜参见施工图说明、招标文件及相关规范图集 |  | 台 | 1
6 | 030901004005 | 湿式报警阀系统 | 1.名称:报警阀系统 2.其他:未尽事宜参见施工图说明、招标文件及相关规范图集 |  | 项 | 1
7 | 01B002 | 水泵房设备 | 水泵房设备 |  | 项 | 1
8 | 01B003 | 水泵房管道 | 水泵房管道 |  | 项 | 1
9 | 030701003001 | 空调器 | 1.名称:空调 2.其他:未尽事宜参见施工图说明、招标文件及相关规范图集 |  | 台 | 1
分部小计
消防水箱、消防水池
1 | 031006002001 | 增压稳压装置 | 1.名称:增压稳压设备 2.规格:按照图纸设计要求功率 |  | 套 | 2
2 | 030404016008 | 增压装置控制箱 | 1.名称:增压装置控制箱 2.内容:含配套电源 3.安装方式:落地安装 |  | 台 | 2
3 | 031006015002 | 消防水池 | 1.名称:消防水池 2.规格:镀锌板拼装252立方米 |  | 台 | 1
4 | 010501006001 | 消防水池混凝土基础 | 1.名称:消防水池混凝土基础 2.规格:承重200吨 |  | 座 | 1
5 | 01B004 | 水泵房板房 | 1.规格型号:5000/8000/4000 |  | 座 | 1
分部小计
铝方通吊顶拆装
本页小计
注：为计取规费等的使用，可在表中增设其中：“定额人工费”。
表—08
分部分项工程和单价措施项目清单与计价表
工程名称：第六幼儿园自动喷水系统、火灾自动报警系统、应急照明和疏散指示系统、智慧消防管理系统 |  |  |  | 标段： |  |  |  |  | 第 42 页 共 42 页
序号 | 项目编码 | 项目名称 | 项目特征描述 |  | 计量单位 | 工程量 | 金 额(元)
[7 empty] | 综合单价 | 合 价 |  | 其中
暂估价
1 | 011302001001 | 吊顶天棚 | 施工内容：铝方通吊顶拆装 |  | m2 | 986
分部小计
措施项目
1 | 031301017001 | 脚手架搭拆 |  |  | 项 | 1
本页小计
合 计
注：为计取规费等的使用，可在表中增设其中：“定额人工费”。
表—08

## 表-11 总价措施项目清单与计价汇总表
总价措施项目清单与计价表
工程名称：第六幼儿园自动喷水系统、火灾自动报警系统、应急照明和疏散指示系统、智慧消防管理系统 |  |  |  | 标段： |  |  |  |  | 第 1 页 共 1 页
序号 | 项目编码 | 项目名称 | 计 算 基 础 |  | 费率 (%) | 金 额(元) | 调整费 率(%) | 调整后 金额(元) |  | 备 注
1 | 031302001001 | 安全文明施工费 | 分部分项安全文明施工费+单价措施安全文明施工费
2 | 01 | 其他措施费（费率类）
2.1 | 031302002001 | 夜间施工增加费 | 分部分项其他措施费+单价措施其他措施费
2.2 | 031302004001 | 二次搬运费 | 分部分项其他措施费+单价措施其他措施费
2.3 | 031302005001 | 冬雨季施工增加费 | 分部分项其他措施费+单价措施其他措施费
3 | 02 | 其他（费率类）
合 计
编制人（造价人员）： |  |  |  | 复核人（造价工程师）：
注：1.“计算基础”中安全文明施工费可为“定额基价”、“定额人工费”或“定额人工费+定额机械费”，其他项目可为“定额人工费”或“定额人工费+定额机械费”。 2.按施工方案计算的措施费，若无“计算基础”和“费率”的数值，也可只填“金额”数值，但应在备注栏说明施工方案出处或计算方法。
表-11

## 表-12 其他项目清单与计价汇总表
其他项目清单与计价汇总表
工程名称：第六幼儿园自动喷水系统、火灾自动报警系统、应急照明和疏散指示系统、智慧消防管理系统 |  |  | 标段： |  | 第 1 页 共 1 页
序号 | 项 目 名 称 | 金 额(元) |  | 结算金额(元) |  | 备 注
1 | 暂列金额 |  |  |  |  | 明细详见表-12-1
2 | 暂估价
2.1 | 材料（工程设备）暂估价 | — |  |  |  | 明细详见表-12-2
2.2 | 专业工程暂估价 |  |  |  |  | 明细详见表-12-3
3 | 计日工 |  |  |  |  | 明细详见表-12-4
4 | 总承包服务费 |  |  |  |  | 明细详见表-12-5
合 计 | [5 empty] | —
注：材料（工程设备）暂估单价进入清单项目综合单价，此处不汇总。
表—12

## 表-12-1 暂列金额明细表
暂列金额明细表
工程名称：第六幼儿园自动喷水系统、火灾自动报警系统、应急照明和疏散指示系统、智慧消防管理系统 |  | 标段： |  |  |  | 第 1 页 共 1 页
序号 | 项 目 名 称 |  | 计量单位 | 暂定金额(元) | 备 注
合 计 |  |  |  |  | —
注：此表由招标人填写，如不能详列，也可只列暂定金额总额，投标人应将上述暂列金额计入投标总价中。
表—12—1

## 表-12-2 材料(工程设备)暂估价及调整表
材料（工程设备）暂估单价及调整表
工程名称：第六幼儿园自动喷水系统、火灾自动报警系统、应急照明和疏散指示系统、智慧消防管理系统 |  |  |  |  | 标段： |  |  |  | 第 1 页 共 1 页
序号 | 材料(工程设备) 名称、规格、型号 | 计量 单位 | 数 量 |  | 暂 估(元) |  | 确 认(元) |  | 差额±(元) |  | 备 注
|  |  | 暂 估 | 确 认 | 单 价 | 合 价 | 单 价 | 合 价 | 单 价 | 合 价
1 | 不锈钢消防水池252立方米 | 台 | 1 |  | 300000 | 300000
2 | 水泵房连接阀门设备 | 项 | 1 |  | 12000 | 12000
3 | 水泵房连接管道 | 项 | 1 |  | 6300 | 6300
4 | 水泵房板房 | 座 | 1 |  | 107000 | 107000
5 | 铝方通吊顶拆装 | m2 | 986 |  | 40 | 39440
6 | 消火栓泵 | 台 | 2 |  | 18300 | 36600
7 | 喷淋泵 | 台 | 2 |  | 21600 | 43200
8 | 喷淋泵控制柜 | 台 | 1 |  | 12300 | 12300
9 | 消火栓泵控制柜 | 台 | 1 |  | 11500 | 11500
10 | 智慧消防平台（定制网页版） | 系统 | 1 |  | 93500 | 93500
11 | 自动报警系统主机 | 台 | 1 |  | 25500 | 25500
12 | 慧眼视频盒（8路） | 套 | 2 |  | 10000 | 20000
合 计 | [5 empty] | 707340
注：此表由招标人填写“暂估单价”，并在备注栏说明暂估价的材料、工程设备拟用在那些清单项目上，投标人应将上述材料、工程设备暂估单价计入工程量清单综合单价报价中。
表—12—2

## 表-12-3 专业工程暂估价及结算价表
专业工程暂估价及结算价表
工程名称：第六幼儿园自动喷水系统、火灾自动报警系统、应急照明和疏散指示系统、智慧消防管理系统 |  |  |  | 标段： |  |  | 第 1 页 共 1 页
序号 | 工 程 名 称 | 工 程 内 容 | 暂估金额 （元） |  | 结算金额 (元) | 差额±(元) |  | 备 注
合 计 |  |  | 0.00 |  |  |  |  | —
注：此表“暂估金额”由招标人填写，投标人应将“暂估金额”计入投标总价中。结算时按合同约定结算金额填写。
表—12—3

## 表-12-4 计日工表
计 日 工 表
工程名称：第六幼儿园自动喷水系统、火灾自动报警系统、应急照明和疏散指示系统、智慧消防管理系统 |  |  |  | 标段： |  |  | 第 1 页 共 1 页
编号 | 项 目 名 称 | 单位 | 暂定数量 |  | 实际数量 | 综合单价 (元) |  | 合 价(元)
[8 empty] | 暂 定 | 实 际
一 | 人工
1
人工小计
二 | 材料
1
材料小计
三 | 施工机械
1
施工机械小计
四 | 企业管理费和利润
总 计
注：此表项目名称、暂定数量由招标人填写，编制招标控制价时，单价由招标人按有关计价规定确定；投标时，单价由投标人自主报价，按暂定数量计算合价计入投标总价中。结算时，按发承包双方确认的实际数量计算合价。
表—12—4

## 表-12-5 总承包服务费计价表
总承包服务费计价表
工程名称：第六幼儿园自动喷水系统、火灾自动报警系统、应急照明和疏散指示系统、智慧消防管理系统 |  |  | 标段： |  |  | 第 1 页 共 1 页
序号 | 项 目 名 称 | 项目价值（元） |  | 服务内容 | 计算基础 |  | 费率(%) | 金 额(元)
| 合 计 | - |  | - |  |  | -
注：此表项目名称、服务内容由招标人填写，编制招标控制价时，费率及金额由招标人按有关计价规定确定；投标时，费率及金额由投标人自主报价，计入投标总价中。
表—12—5

## 表-13 规费、税金项目计价表
规费、税金项目计价表
工程名称：第六幼儿园自动喷水系统、火灾自动报警系统、应急照明和疏散指示系统、智慧消防管理系统 |  |  | 标段： |  |  | 第 1 页 共 1 页
序号 | 项 目 名 称 | 计 算 基 础 |  | 计算基数 | 计算费率 (%) |  | 金 额(元)
1 | 规费 | 定额规费+工程排污费+其他
1.1 | 定额规费 | 分部分项规费+单价措施规费
1.2 | 工程排污费
1.3 | 其他
2 | 增值税 | 不含税工程造价合计
合 计
编制人（造价人员）： |  |  | 复核人（造价工程师）：
表—13

## 表-14 主要材料价格表
主要材料价格表
工程名称： |  | 第六幼儿园自动喷水系统、火灾自动报警系统、应急照明和疏散指示系统、智慧消防管理系统 | [5 empty] | 第 1 页 共 1 页
序号 | 材料编码 |  | 材料名称 | 规格、型号 等特殊要求 | 单位 | 数 量 | 单 价 |  | 合 价
1 | 80210557 |  | 预拌混凝土 | C20 | m3
2 | 19050111@1 |  | 末端试水装置 | DN25 | 个
3 | 17280101@1 |  | 钢丝骨架PE管 | DN150 | m
4 | 03070135@3 |  | 自动喷洒头(闭式下喷)装饰型 | DN15/68℃，K＝80 | 个
5 | 17010131@8 |  | 镀锌钢管 | DN150 | m
6 | 17030103@4 |  | 镀锌钢管 | DN25 | m
7 | 17030103@5 |  | 镀锌钢管 | DN32 | m
8 | 17030121-1 |  | 镀锌钢管 | DN50 | m
9 | 补充主材001@1 |  | 感烟探测器 |  | 个
10 | 补充主材032 |  | 火灾显示盘 |  | 个
11 | 28030301@10 |  | 信号线支线 | ZNRVS-2*1.5 | m
12 | 28110000@1 |  | 电力电缆 | YJV22-3*95+2*50 | m
13 | BCCLF11@1 |  | 铝方通吊顶拆装 |  | m2
14 | 补充主材001@5 |  | 消火栓泵 |  | 台
15 | 补充主材001@6 |  | 喷淋泵 |  | 台
16 | 补充主材006@2 |  | 不锈钢消防水池252立方米 |  | 台
17 | 补充主材007@4 |  | 水泵房板房 |  | 座
18 | 补充主材016@1 |  | 自动报警系统主机 |  | 台
19 | 补充主材018 |  | 智慧消防平台（定制网页版） |  | 系统
20 | 补充主材022 |  | 慧眼视频盒（8路） |  | 套